## Ресурсная смета 14 граф
СОГЛАСОВАНО: | [9 empty] | УТВЕРЖДАЮ:
______________ | [9 empty] | _______________
" _____ " ________________ 2023 г. | [9 empty] | "______ " _______________2023 г.
ПАО "КАМАЗ". Научно-технический центр. Корпус сборки карьерных самосвалов.
(наименование стройки)
ЛОКАЛЬНЫЙ РЕСУРСНЫЙ СМЕТНЫЙ РАСЧЕТ № 23575/3
(локальная смета)
| на | Питающую сеть-ЭС
(наименование работ и затрат, наименование объекта)
Основание: 602-00-079/2022- ЭС 1-4, С 1-4
|  | Сметная стоимость _______________________________________________________________________________________________ |  |  | ___________________________14517,282 |  | тыс. руб.
|  | строительных работ _______________________________________________________________________________________________ |  |  | _______________________________________________________________________________________________791,099 |  | тыс. руб.
|  | монтажных работ _______________________________________________________________________________________________ |  |  | _______________________________________________________________________________________________13726,183 |  | тыс. руб.
|  | Средства на оплату труда _______________________________________________________________________________________________ |  |  | ___________________________558,781 |  | тыс. руб.
|  | Сметная трудоемкость _______________________________________________________________________________________________ |  |  | _______________________________________________________________________________________________1947,8758 |  | чел.час
Составлен(а) в текущих (прогнозных) ценах по состоянию на 4 кв. 2022
№ пп | Обоснование | Наименование | Ед. изм. | Кол. |  | Сметная стоимость в текущих (прогнозных) ценах, руб. | [5 empty] | Т/з осн. раб. | Т/з мех.
|  |  |  | на ед. | всего | на ед. | общая | В том числе
[8 empty] | Осн.З/п | Эк.Маш. | З/пМех | Мат
1 | 2 | 3 | 4 | 5 | 6 | 7 | 8 | 9 | 10 | 11 | 12 | 13 | 14
Раздел 1. Земляные работы ( траншея тип-Т3 L=290.7м-70=220.7м )
1 | ГЭСН01-01-014-05 | Разработка грунта с погрузкой на автомобили-самосвалы экскаваторами с ковшом вместимостью: 0,25 м3, группа грунтов 2 | 1000 м3 |  | 0,0431 43,1 / 1000 | 90053.37 | 3881 | 222 | 3654 | 809 | 5 | 1.1637 | 3.3359
|  | Затраты труда рабочих (ср 2) | чел.-ч | 27 | 1.1637 | 190.7 | 221.92 | 221.92
|  | Затраты труда машинистов | чел.-ч | 77.4 | 3.3359
| 1. 91.01.01-034 | Бульдозеры, мощность 59 кВт (80 л.с.) | маш.час | 15.5 | 0.6681 | 1338.38 | 894.17 |  | 894.17 | 180.84
| 2. 91.01.05-106 | Экскаваторы одноковшовые дизельные на пневмоколесном ходу, емкость ковша 0,25 м3 | маш.час | 61.9 | 2.6679 | 1034.55 | 2760.08 |  | 2760.08 | 628.34
| 3. 02.2.05.04-1777 | Щебень М 800, фракция 20-40 мм, группа 2 | м3 | 0.04 | 0.001724 | 3023.28 | 5.21 |  |  |  | 5.21
2 | ФССЦпг03-21-01-014 | Перевозка грузов автомобилями-самосвалами грузоподъемностью 10 т работающих вне карьера на расстояние: I класс груза до 14 км | 1 т груза |  | 75,425 43,1*1,75 | 231.27 | 17444 |  |  |  | 17444
3 | ГЭСН01-01-004-05 | Разработка грунта в отвал экскаваторами "драглайн" или "обратная лопата" с ковшом вместимостью: 0,25 м3, группа грунтов 2 | 1000 м3 |  | 0,0861 86,1 / 1000 | 53599.22 | 4615 | 179 | 4436 | 1010 |  | 0.9385 | 4.2878
|  | Затраты труда рабочих (ср 2) | чел.-ч | 10.9 | 0.9385 | 190.7 | 178.97 | 178.97
|  | Затраты труда машинистов | чел.-ч | 49.8 | 4.2878
| 1. 91.01.05-106 | Экскаваторы одноковшовые дизельные на пневмоколесном ходу, емкость ковша 0,25 м3 | маш.час | 49.8 | 4.2878 | 1034.55 | 4435.94 |  | 4435.94 | 1009.86
4 | ГЭСН01-01-033-02 | Засыпка траншей и котлованов с перемещением грунта до 5 м бульдозерами мощностью: 59 кВт (80 л.с.), группа грунтов 2 | 1000 м3 |  | 0,0861 86,1 / 1000 | 10787.34 | 929 |  | 929 | 188 |  |  | 0.694
|  | Затраты труда машинистов | чел.-ч | 8.06 | 0.694
| 1. 91.01.01-034 | Бульдозеры, мощность 59 кВт (80 л.с.) | маш.час | 8.06 | 0.694 | 1338.38 | 928.84 |  | 928.84 | 187.85
5 | ГЭСН01-02-057-02 | Разработка грунта вручную в траншеях глубиной до 2 м без креплений с откосами, группа грунтов: 2 | 100 м3 |  | 0,04 4 / 100 | 29367.8 | 1175 | 1175 |  |  |  | 6.16
|  | Затраты труда рабочих (ср 2) | чел.-ч | 154 | 6.16 | 190.7 | 1174.71 | 1174.71
6 | ГЭСН01-02-061-02 | Засыпка вручную траншей, пазух котлованов и ям, группа грунтов: 2 | 100 м3 |  | 0,04 4 / 100 | 17802.18 | 712 | 712 |  |  |  | 3.888
|  | Затраты труда рабочих (ср 1,5) | чел.-ч | 97.2 | 3.888 | 183.15 | 712.09 | 712.09
7 | ГЭСН01-02-005-01 | Уплотнение грунта пневматическими трамбовками, группа грунтов: 1-2 | 100 м3 |  | 0,901 (4+86,1) / 100 | 4898.43 | 4413 | 2361 | 2052 | 556 |  | 11.2895 | 2.3606
|  | Затраты труда рабочих (ср 3) | чел.-ч | 12.53 | 11.2895 | 209.16 | 2361.31 | 2361.31
|  | Затраты труда машинистов | чел.-ч | 2.62 | 2.3606
| 1. 91.08.09-023 | Трамбовки пневматические при работе от передвижных компрессорных станций | маш.час | 10.5 | 9.4605 | 4.8 | 45.41 |  | 45.41
| 2. 91.18.01-007 | Компрессоры передвижные с двигателем внутреннего сгорания, давление до 686 кПа (7 ат), производительность до 5 м3/мин | маш.час | 2.62 | 2.3606 | 850.1 | 2006.75 |  | 2006.75 | 555.97
8 | ГЭСНм08-02-142-01 | Устройство постели при одном кабеле в траншее | 100 м |  | 0,7 70 / 100 | 6106.15 | 4274 | 853 | 3421 | 739 |  | 3.71 | 2.73
|  | Затраты труда рабочих (ср 3,8) | чел.-ч | 5.3 | 3.71 | 229.9 | 852.93 | 852.93
|  | Затраты труда машинистов | чел.-ч | 3.9 | 2.73
| 1. 91.14.02-001 | Автомобили бортовые, грузоподъемность до 5 т | маш.час | 3.9 | 2.73 | 1253.25 | 3421.37 |  | 3421.37 | 738.96
9 | ГЭСНм08-02-142-02 | На каждый последующий кабель добавлять к норме 08-02-142-01 (кол-во кабелей ПЗ=2 (ОЗП=2; ЭМ=2 к расх.; ЗПМ=2; МАТ=2 к расх.; ТЗ=2; ТЗМ=2)) | 100 м |  | 0,7 70 / 100 | 1115.52 | 781 | 641 | 140 | 30 |  | 2.786 | 0.112
|  | Затраты труда рабочих (ср 3,8) | чел.-ч | 3.98 | 2.786 | 229.9 | 640.5 | 640.5
|  | Затраты труда машинистов | чел.-ч | 0.16 | 0.112
| 1. 91.14.02-001 | Автомобили бортовые, грузоподъемность до 5 т | маш.час | 0.16 | 0.112 | 1253.25 | 140.36 |  | 140.36 | 30.32
10 | Мб2017-02.3.01.02-0015 | Песок природный для строительных: работ средний | м3 |  | 94,71 86,1*1,1 | 922.7 | 87389 |  |  |  | 87389
Восстановление газона
11 | ГЭСН47-01-046-04 | Подготовка почвы для устройства партерного и обыкновенного газона с внесением растительной земли слоем 15 см: вручную | 100 м2 |  | 2,53 253 / 100 | 40012.8 | 101232 | 19655 |  |  | 81577 | 101.2
|  | Затраты труда рабочих (ср 2,2) | чел.-ч | 40 | 101.2 | 194.22 | 19655.06 | 19655.06
| 1. 16.2.01.02-0001 | Земля растительная | м3 | 15 | 37.95 | 2149.6 | 81577.32 |  |  |  | 81577.32
12 | ГЭСН47-01-046-06 | Посев газонов партерных, мавританских и обыкновенных вручную | 100 м2 |  | 2,53 253 / 100 | 5172.82 | 13087 | 2746 | 8587 | 1876 | 1754 | 13.2825 | 6.9322
|  | Затраты труда рабочих (ср 2,9) | чел.-ч | 5.25 | 13.2825 | 206.7 | 2745.49 | 2745.49
|  | Затраты труда машинистов | чел.-ч | 2.74 | 6.9322
| 1. 91.13.01-038 | Машины поливомоечные 6000 л | маш.час | 2.74 | 6.9322 | 1238.67 | 8586.71 |  | 8586.71 | 1876.41
| 2. 01.7.03.01-0001 | Вода | м3 | 10 | 25.3 | 24.29 | 614.54 |  |  |  | 614.54
Н, З | 3. 16.2.02.07-0161 | Семена газонных трав (смесь) | кг | 2 | 5.06 | 225.39 | 1140.47 |  |  |  | 1140.47
Итого прямые затраты по разделу в текущих ценах | [6 empty] | 239932 | 28544 | 23219 | 5208 | 188169 | 144.4182 | 20.4525
Итого прямые затраты по разделу с учетом коэффициентов к итогам | [6 empty] | 247696 | 32825 | 26702 | 5988 | 188169 | 166.081 | 23.5203
Накладные расходы | [6 empty] | 34932
Сметная прибыль | [6 empty] | 20182
Итого по разделу 1 Земляные работы ( траншея тип-Т3 L=290.7м-70=220.7м ) | [6 empty] | 302810 |  |  |  |  | 166.081 | 23.5203
Раздел 2. Устройство прохода через стены зданий, основание под шкаф, отмостка
13 | ГЭСН46-04-009-01 | Разборка бетонных отмосток (прим) | м3 |  | 0.2 | 2591.82 | 518 | 342 | 176 |  |  | 1.54
|  | Затраты труда рабочих (ср 3,5) | чел.-ч | 7.7 | 1.54 | 221.99 | 341.86 | 341.86
| 1. 91.18.01-508 | Компрессоры передвижные с электродвигателем, производительность до 5,0 м3/мин | маш.час | 2.26 | 0.452 | 347.05 | 156.87 |  | 156.87
| 2. 91.21.10-003 | Молотки при работе от передвижных компрессорных станций отбойные пневматические | маш.час | 4.52 | 0.904 | 21.72 | 19.63 |  | 19.63
14 | ФССЦпг-01-01-01-043 | Погрузо-разгрузочные работы при автомобильных перевозках: Погрузка мусора строительного с погрузкой экскаваторами емкостью ковша до 0,5 м3 | 1 т груза |  | 0,48 0,2*2,4 | 39.95 | 19 |  | 19
15 | ФССЦпг03-21-01-014 | Перевозка грузов автомобилями-самосвалами грузоподъемностью 10 т работающих вне карьера на расстояние: I класс груза до 14 км | 1 т груза |  | 0,48 0,2*2,4 | 231.27 | 111 |  |  |  | 111
16 | Прайс-лист ООО ПЭК | Образование отходов от разборки | тн |  | 0.48
17 | ГЭСН11-01-002-09 | Устройство подстилающих слоев: бетонных (восстановление отмостки) | м3 |  | 0.2 | 6239.05 | 1248 | 150 |  |  | 1098 | 0.732
|  | Затраты труда рабочих (ср 2,8) | чел.-ч | 3.66 | 0.732 | 204.94 | 150.02 | 150.02
| 1. 91.07.04-002 | Вибраторы поверхностные | маш.час | 0.48 | 0.096 | 4.98 | 0.48 |  | 0.48
| 2. 01.2.03.03-0044 | Мастика битумно-латексная кровельная | т | 0.002 | 0.0004 | 49442.95 | 19.78 |  |  |  | 19.78
| 3. 01.7.03.01-0001 | Вода | м3 | 0.35 | 0.07 | 24.29 | 1.7 |  |  |  | 1.7
Н, З | 4. 04.1.02.05-0046 | Смеси бетонные тяжелого бетона (БСТ), крупность заполнителя 20 мм, класс В25 (М350) | м3 | 1.02 | 0.204 | 5270.86 | 1075.26 |  |  |  | 1075.26
| 6. 11.1.03.05-0066 | Доска необрезная, хвойных пород, длина 2-3,75 м, все ширины, толщина 32-40 мм, сорт IV | м3 | 0.001 | 0.0002 | 2907.46 | 0.58 |  |  |  | 0.58
Устройство бетонногот основания под шкаф
18 | ГЭСН06-02-001-01 | Устройство бетонных фундаментов общего назначения объемом: до 5 м3 | 100 м3 |  | 0,003 0,3 / 100 | 721130.35 | 2163 | 244 | 122 | 34 | 1797 | 1.182 | 0.1076
|  | Затраты труда рабочих (ср 2,9) | чел.-ч | 394 | 1.182 | 206.7 | 244.32 | 244.32
|  | Затраты труда машинистов | чел.-ч | 35.87 | 0.1076
| 1. 91.05.05-015 | Краны на автомобильном ходу, грузоподъемность 16 т | маш.час | 0.96 | 0.0029 | 1879.03 | 5.45 |  | 5.45 | 0.92
| 2. 91.05.06-012 | Краны на гусеничном ходу, грузоподъемность до 16 т | маш.час | 33.26 | 0.0998 | 1083.83 | 108.17 |  | 108.17 | 31.57
| 3. 91.06.05-011 | Погрузчики, грузоподъемность 5 т | маш.час | 0.25 | 0.0008 | 2054.25 | 1.64 |  | 1.64 | 0.19
| 4. 91.07.04-001 | Вибраторы глубинные | маш.час | 21 | 0.063 | 27.26 | 1.72 |  | 1.72
| 5. 91.14.02-001 | Автомобили бортовые, грузоподъемность до 5 т | маш.час | 1.4 | 0.0042 | 1253.25 | 5.26 |  | 5.26 | 1.14
| 6. 01.7.03.01-0001 | Вода | м3 | 1.75 | 0.00525 | 24.29 | 0.13 |  |  |  | 0.13
| 7. 01.7.07.12-0024 | Пленка полиэтиленовая, толщина 0,15 мм | м2 | 5.6 | 0.0168 | 16.6 | 0.28 |  |  |  | 0.28
| 8. 01.7.15.06-0111 | Гвозди строительные | т | 0.037 | 0.000111 | 50430 | 5.6 |  |  |  | 5.6
| 9. 03.1.02.03-0011 | Известь строительная негашеная комовая, сорт I | т | 0.05 | 0.00015 | 8964.54 | 1.34 |  |  |  | 1.34
Н, З | 10. 04.1.02.05-0046 | Смеси бетонные тяжелого бетона (БСТ), крупность заполнителя 20 мм, класс В25 (М350) | м3 | 102 | 0.306 | 5270.86 | 1612.88 |  |  |  | 1612.88
| 12. 08.3.03.06-0002 | Проволока горячекатаная в мотках, диаметр 6,3-6,5 мм | т | 0.04 | 0.00012 | 19220.3 | 2.31 |  |  |  | 2.31
| 13. 11.1.02.04-0031 | Лесоматериалы круглые, хвойных пород, для строительства, диаметр 14-24 см, длина 3-6,5 м | м3 | 0.69 | 0.00207 | 1694.8 | 3.51 |  |  |  | 3.51
| 14. 11.1.03.01-0079 | Бруски обрезные, хвойных пород, длина 4-6,5 м, ширина 75-150 мм, толщина 40-75 мм, сорт III | м3 | 0.08 | 0.00024 | 6409.3 | 1.54 |  |  |  | 1.54
| 15. 11.1.03.06-0087 | Доска обрезная, хвойных пород, ширина 75-150 мм, толщина 25 мм, длина 4-6,5 м, сорт III | м3 | 0.2 | 0.0006 | 9573.75 | 5.74 |  |  |  | 5.74
| 16. 11.1.03.06-0095 | Доска обрезная, хвойных пород, ширина 75-150 мм, толщина 44 мм и более, длина 4-6,5 м, сорт III | м3 | 0.69 | 0.00207 | 8556.96 | 17.71 |  |  |  | 17.71
| 17. 11.2.13.04-0011 | Щиты из досок, толщина 25 мм | м2 | 49.5 | 0.1485 | 982.84 | 145.95 |  |  |  | 145.95
Трубный блок
19 | ГЭСН46-03-002-10 | Сверление установками алмазного бурения в железобетонных конструкциях горизонтальных отверстий глубиной 200 мм диаметром: 80 мм | 100 отверстий |  | 0,06 6 / 100 | 31918.18 | 1915 | 579 | 1023 | 655 | 313 | 2.46 | 2.418
|  | Затраты труда рабочих (ср 4) | чел.-ч | 41 | 2.46 | 235.52 | 579.38 | 579.38
|  | Затраты труда машинистов | чел.-ч | 40.3 | 2.418
| 1. 91.14.02-001 | Автомобили бортовые, грузоподъемность до 5 т | маш.час | 1.8 | 0.108 | 1253.25 | 135.35 |  | 135.35 | 29.23
| 2. 91.21.20-013 | Установки для сверления отверстий в железобетоне диаметром до 160 мм | маш.час | 38.5 | 2.31 | 384.19 | 887.48 |  | 887.48 | 625.27
| 3. 01.7.03.01-0001 | Вода | м3 | 4.7 | 0.282 | 24.29 | 6.85 |  |  |  | 6.85
Н, З | 4. 01.7.17.09-0071 | Сверло кольцевое алмазное, диаметр 80 мм | шт | 2.52 | 0.1512 | 2024.02 | 306.03 |  |  |  | 306.03
20 | ГЭСН46-03-002-26 | На каждые 10 мм изменения глубины сверления добавляется или исключается: к норме 46-03-002-10 (к толщине 250мм ПЗ=5 (ОЗП=5; ЭМ=5 к расх.; ЗПМ=5; МАТ=5 к расх.; ТЗ=5; ТЗМ=5)) | 100 отверстий |  | 0,06 6 / 100 | 4842.95 | 291 | 66 | 222 | 157 | 3 | 0.282 | 0.579
|  | Затраты труда рабочих (ср 4) | чел.-ч | 4.7 | 0.282 | 235.52 | 66.42 | 66.42
|  | Затраты труда машинистов | чел.-ч | 9.65 | 0.579
| 1. 91.21.20-013 | Установки для сверления отверстий в железобетоне диаметром до 160 мм | маш.час | 9.65 | 0.579 | 384.19 | 222.45 |  | 222.45 | 156.72
| 2. 01.7.03.01-0001 | Вода | м3 | 1.175 | 0.0705 | 24.29 | 1.71 |  |  |  | 1.71
21 | ГЭСНм08-02-407-04 | Труба стальная по установленным конструкциям, по стенам с креплением скобами, диаметр: до 80 мм | 100 м |  | 0,06 6 / 100 | 17224.55 | 1033 | 745 | 232 | 41 | 56 | 3.24 | 0.1392
|  | Затраты труда рабочих (ср 3,8) | чел.-ч | 54 | 3.24 | 229.9 | 744.88 | 744.88
|  | Затраты труда машинистов | чел.-ч | 2.32 | 0.1392
| 1. 91.05.05-015 | Краны на автомобильном ходу, грузоподъемность 16 т | маш.час | 1.16 | 0.0696 | 1879.03 | 130.78 |  | 130.78 | 22.02
| 2. 91.14.02-001 | Автомобили бортовые, грузоподъемность до 5 т | маш.час | 1.16 | 0.0696 | 1253.25 | 87.23 |  | 87.23 | 18.84
| 3. 91.17.04-233 | Установки для сварки ручной дуговой (постоянного тока) | маш.час | 5.14 | 0.3084 | 46.52 | 14.35 |  | 14.35
| 4. 01.7.06.11-0021 | Лента ФУМ | кг | 0.036 | 0.00216 | 906.73 | 1.96 |  |  |  | 1.96
| 5. 01.7.11.07-0034 | Электроды сварочные Э42А, диаметр 4 мм | кг | 2 | 0.12 | 72.3 | 8.68 |  |  |  | 8.68
| 6. 01.7.15.07-0014 | Дюбели распорные полипропиленовые | 100 шт | 0.62 | 0.0372 | 113.65 | 4.23 |  |  |  | 4.23
| 7. 14.4.02.09-0001 | Краска | кг | 6.2 | 0.372 | 80.21 | 29.84 |  |  |  | 29.84
| 8. 20.1.02.23-0082 | Перемычки гибкие, тип ПГС-50 | 10 шт | 0.8 | 0.048 | 187.2 | 8.99 |  |  |  | 8.99
| 9. 22.2.02.11-0051 | Гайки установочные заземляющие | 100 шт | 0.21 | 0.0126 | 203.06 | 2.56 |  |  |  | 2.56
22 | ФССЦ-23.3.06.01-0008 | Трубы стальные сварные оцинкованные водогазопроводные с резьбой, легкие, номинальный диаметр 80 мм, толщина стенки 3,5 мм | м |  | 6 | 586.59 | 3520 |  |  |  | 3520
23 | ГЭСНм08-02-374-03 | Устройство ввода в здание в стальной трубе, провод сечением до 16 мм2, количество проводов в линии: 4 | шт |  | 6 | 5197.06 | 31182 | 6579 | 24428 | 7078 | 175 | 25.62 | 22.38
|  | Затраты труда рабочих (ср 4,6) | чел.-ч | 4.27 | 25.62 | 256.79 | 6578.96 | 6578.96
|  | Затраты труда машинистов | чел.-ч | 3.73 | 22.38
| 1. 91.05.05-015 | Краны на автомобильном ходу, грузоподъемность 16 т | маш.час | 0.01 | 0.06 | 1879.03 | 112.74 |  | 112.74 | 18.98
| 2. 91.06.09-001 | Вышки телескопические 25 м | маш.час | 3.71 | 22.26 | 1088.95 | 24240.03 |  | 24240.03 | 7042.4
| 3. 91.14.02-001 | Автомобили бортовые, грузоподъемность до 5 т | маш.час | 0.01 | 0.06 | 1253.25 | 75.2 |  | 75.2 | 16.24
| 4. 01.7.06.12-0008 | Лента ПВХ | кг | 0.08 | 0.48 | 34.56 | 16.59 |  |  |  | 16.59
| 5. 01.7.15.03-0042 | Болты с гайками и шайбами строительные | кг | 0.02 | 0.12 | 179.35 | 21.52 |  |  |  | 21.52
| 6. 14.4.02.09-0001 | Краска | кг | 0.13 | 0.78 | 80.21 | 62.56 |  |  |  | 62.56
| 7. 14.4.03.03-0002 | Лак битумный БТ-123 | т | 2.4e-05 | 0.000144 | 139394.38 | 20.07 |  |  |  | 20.07
| 8. 20.2.02.01-0019 | Втулки изолирующие | 1000 шт | 0.008 | 0.048 | 1140 | 54.72 |  |  |  | 54.72
24 | ГЭСНм08-02-155-01 | Герметизация проходов при вводе кабелей в помещения уплотнительной массой | шт |  | 6 | 116.15 | 697 | 524 |  |  | 173 | 2.28
|  | Затраты труда рабочих (ср 3,8) | чел.-ч | 0.38 | 2.28 | 229.9 | 524.17 | 524.17
| 1. 01.1.01.09-0024 | Шнур асбестовый общего назначения ШАОН, диаметр 3-5 мм | т | 6e-05 | 0.00036 | 299493.87 | 107.82 |  |  |  | 107.82
| 2. 01.7.07.29-0111 | Пакля пропитанная | кг | 0.15 | 0.9 | 72.11 | 64.9 |  |  |  | 64.9
25 | Прайс-лист DKC | Антикоррозионная лента,10м- код NA1001 | шт |  | 1 | 1531,07 1749.79/1,2*1,05 | 1531 |  |  |  | 1531
Итого прямые затраты по разделу в текущих ценах | [6 empty] | 44228 | 9229 | 26222 | 7965 | 8777 | 37.336 | 25.6238
Итого прямые затраты по разделу с учетом коэффициентов к итогам | [6 empty] | 49546 | 10614 | 30155 | 9160 | 8777 | 42.9364 | 29.4674
Накладные расходы | [6 empty] | 17797
Сметная прибыль | [6 empty] | 10282
Итого по разделу 2 Устройство прохода через стены зданий, основание под шкаф, отмостка | [6 empty] | 77625 |  |  |  |  | 42.9364 | 29.4674
Раздел 3. Кабельная трасса (прокладка методом ГНБ)
Прокол под дорогой (земляные работы)
26 | ГЭСН01-01-004-05 | Разработка грунта в отвал экскаваторами "драглайн" или "обратная лопата" с ковшом вместимостью: 0,25 м3, группа грунтов 2 | 1000 м3 |  | 0,064 64 / 1000 | 53599.22 | 3430 | 133 | 3297 | 751 |  | 0.6976 | 3.1872
|  | Затраты труда рабочих (ср 2) | чел.-ч | 10.9 | 0.6976 | 190.7 | 133.03 | 133.03
|  | Затраты труда машинистов | чел.-ч | 49.8 | 3.1872
| 1. 91.01.05-106 | Экскаваторы одноковшовые дизельные на пневмоколесном ходу, емкость ковша 0,25 м3 | маш.час | 49.8 | 3.1872 | 1034.55 | 3297.32 |  | 3297.32 | 750.65
27 | ГЭСН01-01-033-02 | Засыпка траншей и котлованов с перемещением грунта до 5 м бульдозерами мощностью: 59 кВт (80 л.с.), группа грунтов 2 | 1000 м3 |  | 0,064 64 / 1000 | 10787.34 | 690 |  | 690 | 140 |  |  | 0.5158
|  | Затраты труда машинистов | чел.-ч | 8.06 | 0.5158
| 1. 91.01.01-034 | Бульдозеры, мощность 59 кВт (80 л.с.) | маш.час | 8.06 | 0.5158 | 1338.38 | 690.34 |  | 690.34 | 139.62
28 | ГЭСН01-02-005-01 | Уплотнение грунта пневматическими трамбовками, группа грунтов: 1-2 | 100 м3 |  | 0,64 64 / 100 | 4898.43 | 3135 | 1677 | 1458 | 395 |  | 8.0192 | 1.6768
|  | Затраты труда рабочих (ср 3) | чел.-ч | 12.53 | 8.0192 | 209.16 | 1677.3 | 1677.3
|  | Затраты труда машинистов | чел.-ч | 2.62 | 1.6768
| 1. 91.08.09-023 | Трамбовки пневматические при работе от передвижных компрессорных станций | маш.час | 10.5 | 6.72 | 4.8 | 32.26 |  | 32.26
| 2. 91.18.01-007 | Компрессоры передвижные с двигателем внутреннего сгорания, давление до 686 кПа (7 ат), производительность до 5 м3/мин | маш.час | 2.62 | 1.6768 | 850.1 | 1425.45 |  | 1425.45 | 394.92
Прокол L=16м- 1 шт (3 трубы)
29 | ГЭСН34-02-017-01 | Устройство переходов подземных методом горизонтального прокола: первой трубой до 10 м (Прил.34.4 п.3.2 Вблизи действующих кабелей ОЗП=1,2; ЭМ=1,2 к расх.; ЗПМ=1,2; ТЗ=1,2; ТЗМ=1,2) | переход |  | 1 | 17267.73 | 17268 | 3191 | 14008 | 1773 | 69 | 12.6 | 6.552
|  | Затраты труда рабочих (ср 4,5) | чел.-ч | 12.6 | 12.6 | 253.27 | 3191.2 | 3191.2
|  | Затраты труда машинистов | чел.-ч | 6.552 | 6.552
| 1. 91.11.02-041 | Машины для горизонтального прокола грунта на базе автомобиля | маш.час | 6.552 | 6.552 | 2137.97 | 14007.98 |  | 14007.98 | 1773.5
| 2. 01.7.07.29-0111 | Пакля пропитанная | кг | 0.38 | 0.38 | 72.11 | 27.4 |  |  |  | 27.4
| 3. 11.1.02.02-0006 | Дрова разделанные, сосна, ольха, длина 1,5-2 м | м3 | 0.003 | 0.003 | 846.31 | 2.54 |  |  |  | 2.54
| 4. 14.5.02.02-0101 | Замазка защитная | кг | 0.78 | 0.78 | 27.46 | 21.42 |  |  |  | 21.42
| 5. 20.2.02.07-0031 | Пробка кабельная полиэтиленовая для асботруб 100 мм | 100 шт | 0.02 | 0.02 | 859 | 17.18 |  |  |  | 17.18
30 | ГЭСН34-02-017-02 | Устройство переходов подземных методом горизонтального прокола: на каждые последующие 5 м добавлять к норме 34-02-017-01 (L=16м) (кол-во метров ПЗ=1,2 (ОЗП=1,2; ЭМ=1,2 к расх.; ЗПМ=1,2; МАТ=1,2 к расх.; ТЗ=1,2; ТЗМ=1,2); Прил.34.4 п.3.2 Вблизи действующих кабелей ОЗП=1,2; ЭМ=1,2 к расх.; ЗПМ=1,2; ТЗ=1,2; ТЗМ=1,2) | переход |  | 1 | 8026.82 | 8027 | 1397 | 6588 | 834 | 42 | 5.5152 | 3.0816
|  | Затраты труда рабочих (ср 4,5) | чел.-ч | 5.5152 | 5.5152 | 253.27 | 1396.83 | 1396.83
|  | Затраты труда машинистов | чел.-ч | 3.0816 | 3.0816
| 1. 91.11.02-041 | Машины для горизонтального прокола грунта на базе автомобиля | маш.час | 3.0816 | 3.0816 | 2137.97 | 6588.37 |  | 6588.37 | 834.13
| 2. 01.7.07.29-0111 | Пакля пропитанная | кг | 0.228 | 0.228 | 72.11 | 16.44 |  |  |  | 16.44
| 3. 11.1.02.02-0006 | Дрова разделанные, сосна, ольха, длина 1,5-2 м | м3 | 0.0024 | 0.0024 | 846.31 | 2.03 |  |  |  | 2.03
| 4. 14.5.02.02-0101 | Замазка защитная | кг | 0.468 | 0.468 | 27.46 | 12.85 |  |  |  | 12.85
| 5. 20.2.02.07-0031 | Пробка кабельная полиэтиленовая для асботруб 100 мм | 100 шт | 0.012 | 0.012 | 859 | 10.31 |  |  |  | 10.31
31 | ГЭСН34-02-017-03 | Устройство переходов подземных методом горизонтального прокола: последующими трубами до 10 м (Прил.34.4 п.3.2 Вблизи действующих кабелей ОЗП=1,2; ЭМ=1,2 к расх.; ЗПМ=1,2; ТЗ=1,2; ТЗМ=1,2) | переход |  | 2 | 14562.89 | 29126 | 5386 | 23603 | 2988 | 137 | 21.264 | 11.04
|  | Затраты труда рабочих (ср 4,5) | чел.-ч | 10.632 | 21.264 | 253.27 | 5385.53 | 5385.53
|  | Затраты труда машинистов | чел.-ч | 5.52 | 11.04
| 1. 91.11.02-041 | Машины для горизонтального прокола грунта на базе автомобиля | маш.час | 5.52 | 11.04 | 2137.97 | 23603.19 |  | 23603.19 | 2988.31
| 2. 01.7.07.29-0111 | Пакля пропитанная | кг | 0.38 | 0.76 | 72.11 | 54.8 |  |  |  | 54.8
| 3. 11.1.02.02-0006 | Дрова разделанные, сосна, ольха, длина 1,5-2 м | м3 | 0.003 | 0.006 | 846.31 | 5.08 |  |  |  | 5.08
| 4. 14.5.02.02-0101 | Замазка защитная | кг | 0.78 | 1.56 | 27.46 | 42.84 |  |  |  | 42.84
| 5. 20.2.02.07-0031 | Пробка кабельная полиэтиленовая для асботруб 100 мм | 100 шт | 0.02 | 0.04 | 859 | 34.36 |  |  |  | 34.36
32 | ГЭСН34-02-017-04 | Устройство переходов подземных методом горизонтального прокола: на каждые последующие 5 м добавлять к норме 34-02-017-03 (L=16м) (Прил.34.4 п.3.2 Вблизи действующих кабелей ОЗП=1,2; ЭМ=1,2 к расх.; ЗПМ=1,2; ТЗ=1,2; ТЗМ=1,2; кол-во метров ПЗ=1,2 (ОЗП=1,2; ЭМ=1,2 к расх.; ЗПМ=1,2; МАТ=1,2 к расх.; ТЗ=1,2; ТЗМ=1,2)) | переход |  | 2 | 7238.08 | 14476 | 2509 | 11884 | 1505 | 83 | 9.9072 | 5.5584
|  | Затраты труда рабочих (ср 4,5) | чел.-ч | 4.9536 | 9.9072 | 253.27 | 2509.2 | 2509.2
|  | Затраты труда машинистов | чел.-ч | 2.7792 | 5.5584
| 1. 91.11.02-041 | Машины для горизонтального прокола грунта на базе автомобиля | маш.час | 2.7792 | 5.5584 | 2137.97 | 11883.69 |  | 11883.69 | 1504.55
| 2. 01.7.07.29-0111 | Пакля пропитанная | кг | 0.228 | 0.456 | 72.11 | 32.88 |  |  |  | 32.88
| 3. 11.1.02.02-0006 | Дрова разделанные, сосна, ольха, длина 1,5-2 м | м3 | 0.0024 | 0.0048 | 846.31 | 4.06 |  |  |  | 4.06
| 4. 14.5.02.02-0101 | Замазка защитная | кг | 0.468 | 0.936 | 27.46 | 25.7 |  |  |  | 25.7
| 5. 20.2.02.07-0031 | Пробка кабельная полиэтиленовая для асботруб 100 мм | 100 шт | 0.012 | 0.024 | 859 | 20.62 |  |  |  | 20.62
Прокол L=14м- 1 шт (3 трубы)
33 | ГЭСН34-02-017-01 | Устройство переходов подземных методом горизонтального прокола: первой трубой до 10 м (Прил.34.4 п.3.2 Вблизи действующих кабелей ОЗП=1,2; ЭМ=1,2 к расх.; ЗПМ=1,2; ТЗ=1,2; ТЗМ=1,2) | переход |  | 1 | 17267.73 | 17268 | 3191 | 14008 | 1773 | 69 | 12.6 | 6.552
|  | Затраты труда рабочих (ср 4,5) | чел.-ч | 12.6 | 12.6 | 253.27 | 3191.2 | 3191.2
|  | Затраты труда машинистов | чел.-ч | 6.552 | 6.552
| 1. 91.11.02-041 | Машины для горизонтального прокола грунта на базе автомобиля | маш.час | 6.552 | 6.552 | 2137.97 | 14007.98 |  | 14007.98 | 1773.5
| 2. 01.7.07.29-0111 | Пакля пропитанная | кг | 0.38 | 0.38 | 72.11 | 27.4 |  |  |  | 27.4
| 3. 11.1.02.02-0006 | Дрова разделанные, сосна, ольха, длина 1,5-2 м | м3 | 0.003 | 0.003 | 846.31 | 2.54 |  |  |  | 2.54
| 4. 14.5.02.02-0101 | Замазка защитная | кг | 0.78 | 0.78 | 27.46 | 21.42 |  |  |  | 21.42
| 5. 20.2.02.07-0031 | Пробка кабельная полиэтиленовая для асботруб 100 мм | 100 шт | 0.02 | 0.02 | 859 | 17.18 |  |  |  | 17.18
34 | ГЭСН34-02-017-02 | Устройство переходов подземных методом горизонтального прокола: на каждые последующие 5 м добавлять к норме 34-02-017-01 (L=14м) (кол-во метров ПЗ=0,8 (ОЗП=0,8; ЭМ=0,8 к расх.; ЗПМ=0,8; МАТ=0,8 к расх.; ТЗ=0,8; ТЗМ=0,8); Прил.34.4 п.3.2 Вблизи действующих кабелей ОЗП=1,2; ЭМ=1,2 к расх.; ЗПМ=1,2; ТЗ=1,2; ТЗМ=1,2) | переход |  | 1 | 5351.22 | 5351 | 931 | 4392 | 556 | 28 | 3.6768 | 2.0544
|  | Затраты труда рабочих (ср 4,5) | чел.-ч | 3.6768 | 3.6768 | 253.27 | 931.22 | 931.22
|  | Затраты труда машинистов | чел.-ч | 2.0544 | 2.0544
| 1. 91.11.02-041 | Машины для горизонтального прокола грунта на базе автомобиля | маш.час | 2.0544 | 2.0544 | 2137.97 | 4392.25 |  | 4392.25 | 556.08
| 2. 01.7.07.29-0111 | Пакля пропитанная | кг | 0.152 | 0.152 | 72.11 | 10.96 |  |  |  | 10.96
| 3. 11.1.02.02-0006 | Дрова разделанные, сосна, ольха, длина 1,5-2 м | м3 | 0.0016 | 0.0016 | 846.31 | 1.35 |  |  |  | 1.35
| 4. 14.5.02.02-0101 | Замазка защитная | кг | 0.312 | 0.312 | 27.46 | 8.57 |  |  |  | 8.57
| 5. 20.2.02.07-0031 | Пробка кабельная полиэтиленовая для асботруб 100 мм | 100 шт | 0.008 | 0.008 | 859 | 6.87 |  |  |  | 6.87
35 | ГЭСН34-02-017-03 | Устройство переходов подземных методом горизонтального прокола: последующими трубами до 10 м (L=14м) (Прил.34.4 п.3.2 Вблизи действующих кабелей ОЗП=1,2; ЭМ=1,2 к расх.; ЗПМ=1,2; ТЗ=1,2; ТЗМ=1,2) | переход |  | 2 | 14562.89 | 29126 | 5386 | 23603 | 2988 | 137 | 21.264 | 11.04
|  | Затраты труда рабочих (ср 4,5) | чел.-ч | 10.632 | 21.264 | 253.27 | 5385.53 | 5385.53
|  | Затраты труда машинистов | чел.-ч | 5.52 | 11.04
| 1. 91.11.02-041 | Машины для горизонтального прокола грунта на базе автомобиля | маш.час | 5.52 | 11.04 | 2137.97 | 23603.19 |  | 23603.19 | 2988.31
| 2. 01.7.07.29-0111 | Пакля пропитанная | кг | 0.38 | 0.76 | 72.11 | 54.8 |  |  |  | 54.8
| 3. 11.1.02.02-0006 | Дрова разделанные, сосна, ольха, длина 1,5-2 м | м3 | 0.003 | 0.006 | 846.31 | 5.08 |  |  |  | 5.08
| 4. 14.5.02.02-0101 | Замазка защитная | кг | 0.78 | 1.56 | 27.46 | 42.84 |  |  |  | 42.84
| 5. 20.2.02.07-0031 | Пробка кабельная полиэтиленовая для асботруб 100 мм | 100 шт | 0.02 | 0.04 | 859 | 34.36 |  |  |  | 34.36
36 | ГЭСН34-02-017-04 | Устройство переходов подземных методом горизонтального прокола: на каждые последующие 5 м добавлять к норме 34-02-017-03 (L=14м) (Прил.34.4 п.3.2 Вблизи действующих кабелей ОЗП=1,2; ЭМ=1,2 к расх.; ЗПМ=1,2; ТЗ=1,2; ТЗМ=1,2; кол-во метров ПЗ=0,8 (ОЗП=0,8; ЭМ=0,8 к расх.; ЗПМ=0,8; МАТ=0,8 к расх.; ТЗ=0,8; ТЗМ=0,8)) | переход |  | 2 | 4825.38 | 9651 | 1673 | 7922 | 1003 | 56 | 6.6048 | 3.7056
|  | Затраты труда рабочих (ср 4,5) | чел.-ч | 3.3024 | 6.6048 | 253.27 | 1672.8 | 1672.8
|  | Затраты труда машинистов | чел.-ч | 1.8528 | 3.7056
| 1. 91.11.02-041 | Машины для горизонтального прокола грунта на базе автомобиля | маш.час | 1.8528 | 3.7056 | 2137.97 | 7922.46 |  | 7922.46 | 1003.03
| 2. 01.7.07.29-0111 | Пакля пропитанная | кг | 0.152 | 0.304 | 72.11 | 21.92 |  |  |  | 21.92
| 3. 11.1.02.02-0006 | Дрова разделанные, сосна, ольха, длина 1,5-2 м | м3 | 0.0016 | 0.0032 | 846.31 | 2.71 |  |  |  | 2.71
| 4. 14.5.02.02-0101 | Замазка защитная | кг | 0.312 | 0.624 | 27.46 | 17.14 |  |  |  | 17.14
| 5. 20.2.02.07-0031 | Пробка кабельная полиэтиленовая для асботруб 100 мм | 100 шт | 0.008 | 0.016 | 859 | 13.74 |  |  |  | 13.74
Прокол L=12м-2 шт (3 трубы)
37 | ГЭСН34-02-017-01 | Устройство переходов подземных методом горизонтального прокола: первой трубой до 10 м (Прил.34.4 п.3.2 Вблизи действующих кабелей ОЗП=1,2; ЭМ=1,2 к расх.; ЗПМ=1,2; ТЗ=1,2; ТЗМ=1,2) | переход |  | 2 | 17267.73 | 34535 | 6382 | 28016 | 3547 | 137 | 25.2 | 13.104
|  | Затраты труда рабочих (ср 4,5) | чел.-ч | 12.6 | 25.2 | 253.27 | 6382.4 | 6382.4
|  | Затраты труда машинистов | чел.-ч | 6.552 | 13.104
| 1. 91.11.02-041 | Машины для горизонтального прокола грунта на базе автомобиля | маш.час | 6.552 | 13.104 | 2137.97 | 28015.96 |  | 28015.96 | 3546.99
| 2. 01.7.07.29-0111 | Пакля пропитанная | кг | 0.38 | 0.76 | 72.11 | 54.8 |  |  |  | 54.8
| 3. 11.1.02.02-0006 | Дрова разделанные, сосна, ольха, длина 1,5-2 м | м3 | 0.003 | 0.006 | 846.31 | 5.08 |  |  |  | 5.08
| 4. 14.5.02.02-0101 | Замазка защитная | кг | 0.78 | 1.56 | 27.46 | 42.84 |  |  |  | 42.84
| 5. 20.2.02.07-0031 | Пробка кабельная полиэтиленовая для асботруб 100 мм | 100 шт | 0.02 | 0.04 | 859 | 34.36 |  |  |  | 34.36
38 | ГЭСН34-02-017-02 | Устройство переходов подземных методом горизонтального прокола: на каждые последующие 5 м добавлять к норме 34-02-017-01 ( L=12м) (кол-во метров ПЗ=0,4 (ОЗП=0,4; ЭМ=0,4 к расх.; ЗПМ=0,4; МАТ=0,4 к расх.; ТЗ=0,4; ТЗМ=0,4); Прил.34.4 п.3.2 Вблизи действующих кабелей ОЗП=1,2; ЭМ=1,2 к расх.; ЗПМ=1,2; ТЗ=1,2; ТЗМ=1,2) | переход |  | 4 2*2 | 2675.61 | 10702 | 1862 | 8784 | 1112 | 56 | 7.3536 | 4.1088
|  | Затраты труда рабочих (ср 4,5) | чел.-ч | 1.8384 | 7.3536 | 253.27 | 1862.45 | 1862.45
|  | Затраты труда машинистов | чел.-ч | 1.0272 | 4.1088
| 1. 91.11.02-041 | Машины для горизонтального прокола грунта на базе автомобиля | маш.час | 1.0272 | 4.1088 | 2137.97 | 8784.49 |  | 8784.49 | 1112.17
| 2. 01.7.07.29-0111 | Пакля пропитанная | кг | 0.076 | 0.304 | 72.11 | 21.92 |  |  |  | 21.92
| 3. 11.1.02.02-0006 | Дрова разделанные, сосна, ольха, длина 1,5-2 м | м3 | 0.0008 | 0.0032 | 846.31 | 2.71 |  |  |  | 2.71
| 4. 14.5.02.02-0101 | Замазка защитная | кг | 0.156 | 0.624 | 27.46 | 17.14 |  |  |  | 17.14
| 5. 20.2.02.07-0031 | Пробка кабельная полиэтиленовая для асботруб 100 мм | 100 шт | 0.004 | 0.016 | 859 | 13.74 |  |  |  | 13.74
39 | ГЭСН34-02-017-03 | Устройство переходов подземных методом горизонтального прокола: последующими трубами до 10 м (Прил.34.4 п.3.2 Вблизи действующих кабелей ОЗП=1,2; ЭМ=1,2 к расх.; ЗПМ=1,2; ТЗ=1,2; ТЗМ=1,2) | переход |  | 2 | 14562.89 | 29126 | 5386 | 23603 | 2988 | 137 | 21.264 | 11.04
|  | Затраты труда рабочих (ср 4,5) | чел.-ч | 10.632 | 21.264 | 253.27 | 5385.53 | 5385.53
|  | Затраты труда машинистов | чел.-ч | 5.52 | 11.04
| 1. 91.11.02-041 | Машины для горизонтального прокола грунта на базе автомобиля | маш.час | 5.52 | 11.04 | 2137.97 | 23603.19 |  | 23603.19 | 2988.31
| 2. 01.7.07.29-0111 | Пакля пропитанная | кг | 0.38 | 0.76 | 72.11 | 54.8 |  |  |  | 54.8
| 3. 11.1.02.02-0006 | Дрова разделанные, сосна, ольха, длина 1,5-2 м | м3 | 0.003 | 0.006 | 846.31 | 5.08 |  |  |  | 5.08
| 4. 14.5.02.02-0101 | Замазка защитная | кг | 0.78 | 1.56 | 27.46 | 42.84 |  |  |  | 42.84
| 5. 20.2.02.07-0031 | Пробка кабельная полиэтиленовая для асботруб 100 мм | 100 шт | 0.02 | 0.04 | 859 | 34.36 |  |  |  | 34.36
40 | ГЭСН34-02-017-04 | Устройство переходов подземных методом горизонтального прокола: на каждые последующие 5 м добавлять к норме 34-02-017-03 ( L=12м) (Прил.34.4 п.3.2 Вблизи действующих кабелей ОЗП=1,2; ЭМ=1,2 к расх.; ЗПМ=1,2; ТЗ=1,2; ТЗМ=1,2; кол-во метров ПЗ=0,4 (ОЗП=0,4; ЭМ=0,4 к расх.; ЗПМ=0,4; МАТ=0,4 к расх.; ТЗ=0,4; ТЗМ=0,4)) | переход |  | 4 2*2 | 2412.69 | 9651 | 1673 | 7922 | 1003 | 56 | 6.6048 | 3.7056
|  | Затраты труда рабочих (ср 4,5) | чел.-ч | 1.6512 | 6.6048 | 253.27 | 1672.8 | 1672.8
|  | Затраты труда машинистов | чел.-ч | 0.9264 | 3.7056
| 1. 91.11.02-041 | Машины для горизонтального прокола грунта на базе автомобиля | маш.час | 0.9264 | 3.7056 | 2137.97 | 7922.46 |  | 7922.46 | 1003.03
| 2. 01.7.07.29-0111 | Пакля пропитанная | кг | 0.076 | 0.304 | 72.11 | 21.92 |  |  |  | 21.92
| 3. 11.1.02.02-0006 | Дрова разделанные, сосна, ольха, длина 1,5-2 м | м3 | 0.0008 | 0.0032 | 846.31 | 2.71 |  |  |  | 2.71
| 4. 14.5.02.02-0101 | Замазка защитная | кг | 0.156 | 0.624 | 27.46 | 17.14 |  |  |  | 17.14
| 5. 20.2.02.07-0031 | Пробка кабельная полиэтиленовая для асботруб 100 мм | 100 шт | 0.004 | 0.016 | 859 | 13.74 |  |  |  | 13.74
41 | Прайс-лист DKC | Жесткая двустенная труба гофрированная DN=110мм, код 160911 | м |  | 210 | 324,04 370,33/1,2*1,05 | 68048 |  |  |  | 68048
42 | Прайс-лист DKC | Муфта соединительная трубы DN=110мм, код 015110 | шт |  | 12 | 425,94 486,79/1,2*1,05 | 5111 |  |  |  | 5111
Итого прямые затраты по разделу в текущих ценах | [6 empty] | 294721 | 40777 | 179778 | 23356 | 74166 | 162.5712 | 86.9222
Итого прямые затраты по разделу с учетом коэффициентов к итогам | [6 empty] | 327805 | 46894 | 206745 | 26860 | 74166 | 186.9569 | 99.9606
Накладные расходы | [6 empty] | 66379
Сметная прибыль | [6 empty] | 38352
Итого по разделу 3 Кабельная трасса (прокладка методом ГНБ) | [6 empty] | 432536 |  |  |  |  | 186.9569 | 99.9606
Раздел 4. Укладка трубопроводов (траншея открытым способом)
43 | ГЭСН34-02-003-01 | Устройство трубопроводов из полиэтиленовых труб | канал.км |  | 0,714 (714)/1000 | 27752.9 | 19816 | 19629 |  |  | 187 | 94.962
|  | Затраты труда рабочих (ср 2,9) | чел.-ч | 133 | 94.962 | 206.7 | 19628.65 | 19628.65
| 1. 01.3.01.01-0002 | Бензин автомобильный АИ-98, АИ-95, АИ-93 | т | 0.0008 | 0.000571 | 49971.05 | 28.53 |  |  |  | 28.53
| 2. 11.1.03.03-0003 | Брусья необрезные, хвойных пород, длина 2-3,75 м, все ширины, толщина 100-125 мм, сорт III | м3 | 0.08 | 0.05712 | 2772.74 | 158.38 |  |  |  | 158.38
44 | Прайс-лист DKC | Жесткая двустенная труба гофрированная DN=63мм, код 121950 | м |  | 714 | 108,84 124,39/1,2*1,05 | 77712 |  |  |  | 77712
45 | Прайс-лист DKC | Муфта соединительная трубы DN=63мм, код 015063 | шт |  | 9 | 133,02 152,02/1,2*1,05 | 1197 |  |  |  | 1197
46 | ГЭСНм08-02-141-04 | Кабель до 35 кВ в готовых траншеях без покрытий, масса 1 м: до 6 кг | 100 м |  | 7,14 714 / 100 | 9262.51 | 66134 | 28628 | 32071 | 5533 | 5435 | 124.5216 | 18.8496
|  | Затраты труда рабочих (ср 3,8) | чел.-ч | 17.44 | 124.5216 | 229.9 | 28627.52 | 28627.52
|  | Затраты труда машинистов | чел.-ч | 2.64 | 18.8496
| 1. 91.05.05-015 | Краны на автомобильном ходу, грузоподъемность 16 т | маш.час | 1.32 | 9.4248 | 1879.03 | 17709.48 |  | 17709.48 | 2981.72
| 2. 91.06.01-003 | Домкраты гидравлические, грузоподъемность 63-100 т | маш.час | 3.97 | 28.3458 | 26.64 | 755.13 |  | 755.13
| 3. 91.06.03-062 | Лебедки электрические тяговым усилием до 31,39 кН (3,2 т) | маш.час | 3.97 | 28.3458 | 63.33 | 1795.14 |  | 1795.14
| 4. 91.14.02-001 | Автомобили бортовые, грузоподъемность до 5 т | маш.час | 1.32 | 9.4248 | 1253.25 | 11811.63 |  | 11811.63 | 2551.1
З | 5. 01.7.06.07-0001 | Лента К226 | 100 м | 0.0096 | 0.068544 | 244.05 | 16.73 |  |  |  | 16.73
| 7. 08.3.07.01-0076 | Прокат полосовой, горячекатаный, марка стали Ст3сп, ширина 50-200 мм, толщина 4-5 мм | т | 0.001 | 0.00714 | 55124.79 | 393.59 |  |  |  | 393.59
| 8. 08.3.08.02-0052 | Уголок горячекатаный, марка стали ВСт3кп2, размер 50х50х5 мм | т | 0.01 | 0.0714 | 67538.67 | 4822.26 |  |  |  | 4822.26
| 9. 14.4.02.09-0001 | Краска | кг | 0.25 | 1.785 | 80.21 | 143.17 |  |  |  | 143.17
| 10. 14.4.03.03-0002 | Лак битумный БТ-123 | т | 6e-05 | 0.000428 | 139394.38 | 59.66 |  |  |  | 59.66
47 | Прайс-лист Элькабель | Кабель силовой с медными жилами ВВГнг 4х120-1000 | 1000 м |  | 0,986 (1700-714)/1000 | 3980375 4549000/1,2*1,05 | 3924650 |  |  |  | 3924650
48 | ГЭСНм08-02-143-05 | Покрытие кабеля, проложенного в траншее: лентой сигнальной | 100 м |  | 3,2 320 / 100 | 119.14 | 381 | 301 | 80 | 17 |  | 1.536 | 0.064
|  | Затраты труда рабочих (ср 2,3) | чел.-ч | 0.48 | 1.536 | 195.98 | 301.03 | 301.03
|  | Затраты труда машинистов | чел.-ч | 0.02 | 0.064
| 1. 91.14.02-001 | Автомобили бортовые, грузоподъемность до 5 т | маш.час | 0.02 | 0.064 | 1253.25 | 80.21 |  | 80.21 | 17.32
49 | Прайс-лист ЭТМ | Лента сигнальная "Электра" ЛСЭ 450 | м |  | 320 | 29,52 3374/100/1,2*1,05 | 9446 |  |  |  | 9446
Итого прямые затраты по разделу в текущих ценах | [6 empty] | 4099336 | 48558 | 32151 | 5550 | 4018627 | 221.0196 | 18.9136
Итого прямые затраты по разделу с учетом коэффициентов к итогам | [6 empty] | 4111442 | 55841 | 36974 | 6383 | 4018627 | 254.1725 | 21.7506
Накладные расходы | [6 empty] | 56002
Сметная прибыль | [6 empty] | 32357
Итого по разделу 4 Укладка трубопроводов (траншея открытым способом) | [6 empty] | 4199801 |  |  |  |  | 254.1725 | 21.7506
Раздел 5. Кабельная трасса (внутриплощадочная прокладка )
50 | ГЭСНм08-02-151-02 | Кабель до 35 кВ, прокладываемый по непроходным эстакадам, масса 1 м кабеля: до 6 кг | 100 м |  | 9,86 (1700-714) / 100 | 15882.52 | 156602 | 55492 | 95545 | 46546 | 5565 | 241.3728 | 196.8056
|  | Затраты труда рабочих (ср 3,8) | чел.-ч | 24.48 | 241.3728 | 229.9 | 55491.61 | 55491.61
|  | Затраты труда машинистов | чел.-ч | 19.96 | 196.8056
| 1. 91.05.05-015 | Краны на автомобильном ходу, грузоподъемность 16 т | маш.час | 0.17 | 1.6762 | 1879.03 | 3149.63 |  | 3149.63 | 530.3
| 2. 91.06.01-003 | Домкраты гидравлические, грузоподъемность 63-100 т | маш.час | 4.58 | 45.1588 | 26.64 | 1203.03 |  | 1203.03
| 3. 91.06.03-062 | Лебедки электрические тяговым усилием до 31,39 кН (3,2 т) | маш.час | 4.58 | 45.1588 | 63.33 | 2859.91 |  | 2859.91
| 4. 91.06.06-042 | Подъемники гидравлические, высота подъема 10 м | маш.час | 15.28 | 150.6608 | 311.99 | 47004.66 |  | 47004.66 | 35483.63
| 5. 91.14.02-001 | Автомобили бортовые, грузоподъемность до 5 т | маш.час | 0.17 | 1.6762 | 1253.25 | 2100.7 |  | 2100.7 | 453.71
| 6. 91.15.03-014 | Тракторы на пневмоколесном ходу, мощность 59 кВт (80 л.с.) | маш.час | 4.34 | 42.7924 | 916.68 | 39226.94 |  | 39226.94 | 10078.47
З | 7. 01.7.06.07-0001 | Лента К226 | 100 м | 0.0245 | 0.24157 | 244.05 | 58.96 |  |  |  | 58.96
| 9. 01.7.15.14-0165 | Шурупы с полукруглой головкой 4х40 мм | т | 0.00011 | 0.001085 | 43881.36 | 47.61 |  |  |  | 47.61
| 10. 10.3.02.03-0011 | Припои оловянно-свинцовые бессурьмянистые, марка ПОС30 | т | 0.0005 | 0.00493 | 1090500 | 5376.17 |  |  |  | 5376.17
| 11. 14.4.03.03-0002 | Лак битумный БТ-123 | т | 6e-05 | 0.000592 | 139394.38 | 82.52 |  |  |  | 82.52
51 | Прайс-лист Элькабель | Кабель силовой с медными жилами ВВГнг 4х120-1000 | 1000 м |  | 1,7 1700/1000 | 3980375 4549000/1,2*1,05 | 6766638 |  |  |  | 6766638
52 | ГЭСНм08-02-395-02 | Лоток металлический штампованный по установленным конструкциям, ширина лотка: до 400 мм | т |  | 0,95265 (73*3*2,77+73*3*1,58)/1000 | 15507.15 | 14773 | 10180 | 4106 | 699 | 487 | 44.2792 | 2.3816
|  | Затраты труда рабочих (ср 3,8) | чел.-ч | 46.48 | 44.2792 | 229.9 | 10179.79 | 10179.79
|  | Затраты труда машинистов | чел.-ч | 2.5 | 2.3816
| 1. 91.05.05-015 | Краны на автомобильном ходу, грузоподъемность 16 т | маш.час | 1.25 | 1.1908 | 1879.03 | 2237.55 |  | 2237.55 | 376.73
| 2. 91.14.02-001 | Автомобили бортовые, грузоподъемность до 5 т | маш.час | 1.25 | 1.1908 | 1253.25 | 1492.37 |  | 1492.37 | 322.33
| 3. 91.17.04-233 | Установки для сварки ручной дуговой (постоянного тока) | маш.час | 8.48 | 8.0785 | 46.52 | 375.81 |  | 375.81
| 4. 01.7.11.07-0034 | Электроды сварочные Э42А, диаметр 4 мм | кг | 2.66 | 2.5341 | 72.3 | 183.21 |  |  |  | 183.21
| 5. 01.7.15.03-0042 | Болты с гайками и шайбами строительные | кг | 1.78 | 1.6957 | 179.35 | 304.13 |  |  |  | 304.13
53 | Прайс-лист DKC | Лоток неперфорированный 300х100х3000- код 35344 HDZ | шт |  | 73 | 11366,09 4329,94*3/1,2*1,05 | 829725 |  |  |  | 829725
54 | Прайс-лист DKC | Крышка на лоток неперфорированный 300х100х3000- код 35525 HDZ | шт |  | 73 | 5660,18 2156,26*3/1,2*1,05 | 413193 |  |  |  | 413193
55 | ГЭСНм08-02-364-01 | Кронштейн | шт |  | 139 | 293.78 | 40835 | 28994 | 8708 | 1632 | 3133 | 119.54 | 5.56
|  | Затраты труда рабочих (ср 4,2) | чел.-ч | 0.86 | 119.54 | 242.55 | 28994.43 | 28994.43
|  | Затраты труда машинистов | чел.-ч | 0.04 | 5.56
| 1. 91.05.05-015 | Краны на автомобильном ходу, грузоподъемность 16 т | маш.час | 0.02 | 2.78 | 1879.03 | 5223.7 |  | 5223.7 | 879.51
| 2. 91.14.02-001 | Автомобили бортовые, грузоподъемность до 5 т | маш.час | 0.02 | 2.78 | 1253.25 | 3484.04 |  | 3484.04 | 752.49
| 3. 01.7.06.05-0041 | Лента изоляционная прорезиненная односторонняя, ширина 20 мм, толщина 0,25-0,35 мм | кг | 0.01 | 1.39 | 58.99 | 82 |  |  |  | 82
| 4. 01.7.15.03-0042 | Болты с гайками и шайбами строительные | кг | 0.1 | 13.9 | 179.35 | 2492.97 |  |  |  | 2492.97
| 5. 14.4.02.09-0001 | Краска | кг | 0.05 | 6.95 | 80.21 | 557.46 |  |  |  | 557.46
56 | Прайс-лист DKC | Консоль 300мм- код BBL5030HDZ | шт |  | 139 | 2178,84 2490.1/1,2*1,05 | 302859 |  |  |  | 302859
57 | Прайс-лист DKC | Держатель кабеля в лотке, 300мм - код 37565 | шт |  | 69 | 113,14 129,30/1,2*1,05 | 7807 |  |  |  | 7807
58 | Прайс-лист DKC | Держатель крышки лотка, 300мм - код 38500ZL | шт |  | 276 | 135,97 155.39/1,2*1,05 | 37528 |  |  |  | 37528
59 | ГЭСНм08-02-167-10 | Муфта соединительная для 3-4-жильного кабеля напряжением: до 10 кВ, сечение жил до 240 мм2 | шт |  | 36 | 4284.87 | 154255 | 92696 | 1128 | 211 | 60431 | 403.2 | 0.72
|  | Затраты труда рабочих (ср 3,8) | чел.-ч | 11.2 | 403.2 | 229.9 | 92695.68 | 92695.68
|  | Затраты труда машинистов | чел.-ч | 0.02 | 0.72
| 1. 91.05.05-015 | Краны на автомобильном ходу, грузоподъемность 16 т | маш.час | 0.01 | 0.36 | 1879.03 | 676.45 |  | 676.45 | 113.89
| 2. 91.14.02-001 | Автомобили бортовые, грузоподъемность до 5 т | маш.час | 0.01 | 0.36 | 1253.25 | 451.17 |  | 451.17 | 97.44
| 3. 01.3.01.01-0001 | Бензин авиационный Б-70 | т | 0.0008 | 0.0288 | 28343.76 | 816.3 |  |  |  | 816.3
| 4. 01.3.01.05-0009 | Парафин нефтяной твердый Т-1 | т | 2e-05 | 0.00072 | 27881.68 | 20.07 |  |  |  | 20.07
З | 5. 01.7.06.07-0001 | Лента К226 | 100 м | 0.0024 | 0.0864 | 244.05 | 21.09 |  |  |  | 21.09
| 7. 20.2.01.05-0014 | Гильзы кабельные медные ГМ 240 | 100 шт | 0.031 | 1.116 | 53382 | 59574.31 |  |  |  | 59574.31
60 | ГЭСНм08-02-167-03 | Муфта соединительная для 3-5-жильного кабеля напряжением: до 1 кВ, сечение одной жилы до 120 мм2 | шт |  | 36 | 2424.8 | 87293 | 61742 | 1128 | 211 | 24423 | 268.56 | 0.72
|  | Затраты труда рабочих (ср 3,8) | чел.-ч | 7.46 | 268.56 | 229.9 | 61741.94 | 61741.94
|  | Затраты труда машинистов | чел.-ч | 0.02 | 0.72
| 1. 91.05.05-015 | Краны на автомобильном ходу, грузоподъемность 16 т | маш.час | 0.01 | 0.36 | 1879.03 | 676.45 |  | 676.45 | 113.89
| 2. 91.14.02-001 | Автомобили бортовые, грузоподъемность до 5 т | маш.час | 0.01 | 0.36 | 1253.25 | 451.17 |  | 451.17 | 97.44
| 3. 01.3.01.01-0001 | Бензин авиационный Б-70 | т | 0.0008 | 0.0288 | 28343.76 | 816.3 |  |  |  | 816.3
| 4. 01.3.01.05-0009 | Парафин нефтяной твердый Т-1 | т | 2e-05 | 0.00072 | 27881.68 | 20.07 |  |  |  | 20.07
З | 5. 01.7.06.07-0001 | Лента К226 | 100 м | 0.0024 | 0.0864 | 244.05 | 21.09 |  |  |  | 21.09
| 7. 20.2.01.05-0011 | Гильзы кабельные медные ГМ 120 | 100 шт | 0.031 | 1.116 | 21116 | 23565.46 |  |  |  | 23565.46
61 | Прайс-лист ЭТМ | 4ПСТ-1-70/120 Соединительная кабельная муфта для кабелей с пластмассовой изоляцией до 1кВ | шт |  | 36 | 1529,5 1748/1,2*1,05 | 55062 |  |  |  | 55062
62 | ГЭСНм08-02-164-03 | Муфта концевая для 3-5-жильного кабеля напряжением: до 1 кВ, сечение одной жилы до 120 мм2 | шт |  | 6 | 5242.04 | 31452 | 9918 | 20410 | 5833 | 1124 | 43.14 | 18.48
|  | Затраты труда рабочих (ср 3,8) | чел.-ч | 7.19 | 43.14 | 229.9 | 9917.89 | 9917.89
|  | Затраты труда машинистов | чел.-ч | 3.08 | 18.48
| 1. 91.05.05-015 | Краны на автомобильном ходу, грузоподъемность 16 т | маш.час | 0.05 | 0.3 | 1879.03 | 563.71 |  | 563.71 | 94.91
| 2. 91.06.09-001 | Вышки телескопические 25 м | маш.час | 2.98 | 17.88 | 1088.95 | 19470.43 |  | 19470.43 | 5656.7
| 3. 91.14.02-001 | Автомобили бортовые, грузоподъемность до 5 т | маш.час | 0.05 | 0.3 | 1253.25 | 375.98 |  | 375.98 | 81.2
| 4. 01.3.01.01-0001 | Бензин авиационный Б-70 | т | 0.0002 | 0.0012 | 28343.76 | 34.01 |  |  |  | 34.01
| 5. 01.3.01.05-0009 | Парафин нефтяной твердый Т-1 | т | 1e-05 | 6e-05 | 27881.68 | 1.67 |  |  |  | 1.67
| 6. 01.3.02.09-0022 | Пропан-бутан смесь техническая | кг | 3 | 18 | 60.28 | 1085.04 |  |  |  | 1085.04
З | 7. 01.7.06.07-0001 | Лента К226 | 100 м | 0.0024 | 0.0144 | 244.05 | 3.51 |  |  |  | 3.51
63 | Прайс-лист ЭТМ | 4ПКТп-1-70/120 Концевая кабельная муфта для кабелей с пластмассовой изоляцией до 1кВ | компл |  | 6 | 1205,75 1378/1,2*1,05 | 7235 |  |  |  | 7235
Итого прямые затраты по разделу в текущих ценах | [6 empty] | 8905257 | 259022 | 131025 | 55132 | 8515210 | 1120.092 | 224.6672
Итого прямые затраты по разделу с учетом коэффициентов к итогам | [6 empty] | 8963764 | 297875 | 150679 | 63402 | 8515210 | 1288.1058 | 258.3673
Накладные расходы | [6 empty] | 325149
Сметная прибыль | [6 empty] | 187864
Итого по разделу 5 Кабельная трасса (внутриплощадочная прокладка ) | [6 empty] | 9476777 |  |  |  |  | 1288.1058 | 258.3673
Раздел 7. Заземление
88 | ГЭСНм08-05-045-04 | Заземление оборудования: местное | шт |  | 1 | 1845.43 | 1845 | 984 | 660 | 146 | 201 | 4.33 | 0.46
|  | Затраты труда рабочих (ср 3,7) | чел.-ч | 4.33 | 4.33 | 227.26 | 984.04 | 984.04
|  | Затраты труда машинистов | чел.-ч | 0.46 | 0.46
| 1. 91.09.02-009 | Вагонетки шахтные 3,3 м3 | маш.час | 0.41 | 0.41 | 41.19 | 16.89 |  | 16.89
| 2. 91.14.02-003 | Автомобили бортовые, грузоподъемность до 10 т | маш.час | 0.46 | 0.46 | 1387.8 | 638.39 |  | 638.39 | 145.53
| 3. 91.17.04-233 | Установки для сварки ручной дуговой (постоянного тока) | маш.час | 0.1 | 0.1 | 46.52 | 4.65 |  | 4.65
| 4. 01.7.11.07-0227 | Электроды УОНИ 13/45 | кг | 0.022 | 0.022 | 166.33 | 3.66 |  |  |  | 3.66
| 5. 08.3.04.02-0082 | Круг стальной горячекатаный оцинкованный, диаметр 10-12 мм | т | 0.00075 | 0.00075 | 213863.98 | 160.4 |  |  |  | 160.4
| 6. 14.4.02.04-0223 | Краска масляная и алкидная готовая к применению МА-22, белила цинковые | т | 0.000593 | 0.000593 | 61045.85 | 36.2 |  |  |  | 36.2
| 7. 14.4.03.03-0102 | Лак битумный БТ-577 | т | 1.2e-05 | 1.2e-05 | 99891.04 | 1.2 |  |  |  | 1.2
89 | Прайс-лист DKC | Шина уравнения потенциалов- код NE1001 | шт |  | 1 | 2038,58 2398,33/1,2*1,02 | 2039 |  |  |  | 2039
90 | Прайс-лист DKC | Скоба держатель полосы- код ND2310 | шт |  | 8 | 259,34 305,10/1,2*1,02 | 2075 |  |  |  | 2075
91 | ГЭСН33-03-003-01 | Устройство заземлителя: протяженного в грунтах 1-4 групп при длине луча до 10 м | 100 м |  | 0,3 30 / 100 | 6776.9 | 2033 | 633 | 1397 | 286 | 3 | 2.688 | 0.903
|  | Затраты труда рабочих (ср 4) | чел.-ч | 8.96 | 2.688 | 235.52 | 633.08 | 633.08
|  | Затраты труда машинистов | чел.-ч | 3.01 | 0.903
| 1. 91.01.04-003 | Установки однобаровые на тракторе, мощность 79 кВт (108 л.с.), ширина щели 14 см | маш.час | 2.38 | 0.714 | 1519.29 | 1084.77 |  | 1084.77 | 225.89
| 2. 91.13.03-111 | Спецавтомобили-вездеходы, грузоподъемность до 8 т | маш.час | 0.63 | 0.189 | 949.64 | 179.48 |  | 179.48 | 59.79
| 3. 91.17.04-036 | Агрегаты сварочные передвижные с дизельным двигателем, номинальный сварочный ток 250-400 А | маш.час | 0.93 | 0.279 | 477.07 | 133.1 |  | 133.1
| 4. 01.7.11.07-0032 | Электроды сварочные Э42, диаметр 4 мм | т | 0.0001 | 3e-05 | 87805.75 | 2.63 |  |  |  | 2.63
92 | Прайс-лист DKC | Полоса стальная оцинкованная 40х4мм- код NC2444 | м |  | 30 | 420,93 481,06/1,2*1,05 | 12628 |  |  |  | 12628
93 | ГЭСН33-03-004-01 | Забивка вертикальных заземлителей механизированная на глубину до 5 м | шт |  | 3 | 727.44 | 2182 | 279 | 1102 | 226 | 801 | 1.35 | 0.96
|  | Затраты труда рабочих (ср 2,9) | чел.-ч | 0.45 | 1.35 | 206.7 | 279.05 | 279.05
|  | Затраты труда машинистов | чел.-ч | 0.32 | 0.96
| 1. 91.17.04-036 | Агрегаты сварочные передвижные с дизельным двигателем, номинальный сварочный ток 250-400 А | маш.час | 0.12 | 0.36 | 477.07 | 171.75 |  | 171.75
| 2. 91.18.01-007 | Компрессоры передвижные с двигателем внутреннего сгорания, давление до 686 кПа (7 ат), производительность до 5 м3/мин | маш.час | 0.32 | 0.96 | 850.1 | 816.1 |  | 816.1 | 226.1
| 3. 91.21.22-195 | Машины пневматические для забивания в грунт под любым углом наклона к горизонту и извлечения стержней диаметром от 12 до 25 мм, длиной от 2 до 15 м | маш.час | 0.32 | 0.96 | 119.26 | 114.49 |  | 114.49
| 4. 01.7.11.07-0032 | Электроды сварочные Э42, диаметр 4 мм | т | 3e-05 | 9e-05 | 87805.75 | 7.9 |  |  |  | 7.9
З | 5. 08.3.08.02-0022 | Сталь угловая: 50х50 мм | т | 0.005 | 0.015 | 52869.07 | 793.04 |  |  |  | 793.04
Итого прямые затраты по разделу в текущих ценах | [6 empty] | 22802 | 1896 | 3159 | 658 | 17747 | 8.368 | 2.323
Итого прямые затраты по разделу с учетом коэффициентов к итогам | [6 empty] | 23561 | 2181 | 3633 | 757 | 17747 | 9.6232 | 2.6714
Накладные расходы | [6 empty] | 2644
Сметная прибыль | [6 empty] | 1528
Итого по разделу 7 Заземление | [6 empty] | 27733 |  |  |  |  | 9.6232 | 2.6714
ИТОГИ ПО СМЕТЕ:
Итого прямые затраты по смете в текущих ценах | [6 empty] | 13606276 | 388026 | 395554 | 97869 | 12822696 | 1693.805 | 378.9023
Итого прямые затраты по смете с учетом коэффициентов к итогам | [6 empty] | 13723814 | 446231 | 454887 | 112550 | 12822696 | 1947.8758 | 435.7376
В том числе, справочно:
Приказ от 04.09.2019 № 519/пр прил.2 табл.3 п.3 Производство ремонтно-строительных работ осуществляется на территории действующего предприятия с наличием в зоне производства работ одного или нескольких из перечисленных ниже факторов: разветвленной сети транспортных и инженерных коммуникаций; стесненных условий для складирования материалов; действующего технологического оборудования ОЗП=1,15; ЭМ=1,15; ЗПМ=1,15; ТЗ=1,15; ТЗМ=1,15 (Поз. 1, 3-4, 7, 26-28, 5-6, 11-14, 17-20, 25, 29-45, 91, 93, 8-10, 21-24, 46-52, 55, 59-60, 62, 89-90, 92, 88) | [6 empty] | 117538 | 58204 | 59333 | 14680 |  | 254.0708 | 56.8353
Накладные расходы | [6 empty] | 502903
В том числе, справочно:
90% = 106%*0,85 ФОТ (от 558781) (Поз. 1, 3-4, 7, 26-28, 5-6, 11-13, 17-20, 25, 29-45, 91, 93, 8-10, 21-24, 46-52, 55, 59-60, 62, 89-90, 92, 88) | [6 empty] | 502903
Сметная прибыль | [6 empty] | 290565
В том числе, справочно:
52% = 65%*0,8 ФОТ (от 558781) (Поз. 1, 3-4, 7, 26-28, 5-6, 11-13, 17-20, 25, 29-45, 91, 93, 8-10, 21-24, 46-52, 55, 59-60, 62, 89-90, 92, 88) | [6 empty] | 290565
Итоги по смете:
Итоги по Строительным работам
Земляные работы, выполняемые механизированным способом | [6 empty] | 38008 |  |  |  |  | 25.4248 | 18.4668
Деревянные конструкции | [6 empty] | 17555
Земляные работы, выполняемые ручным способом | [6 empty] | 5251 |  |  |  |  | 11.5552
Озеленение. Защитные лесонасаждения | [6 empty] | 158610 |  |  |  |  | 131.6549 | 7.972
Работы по реконструкции зданий и сооружений: усиление и замена существующих конструкций, возведение отдельных конструктивных элементов | [6 empty] | 1153 |  |  |  |  | 1.771
Перевозка грузов автотранспортом | [6 empty] | 22
Теплоизоляционные работы
Полы | [6 empty] | 1517 |  |  |  |  | 0.8418
Бетонные и железобетонные монолитные конструкции в промышленном строительстве | [6 empty] | 2672 |  |  |  |  | 1.3593 | 0.1237
Работы по реконструкции зданий и сооружений: усиление и замена существующих конструкций, возведение отдельных конструктивных элементов | [6 empty] | 4870 |  |  |  |  | 3.1533 | 3.4466
Сооружения связи, радиовещания и телевидения | [6 empty] | 554388 |  |  |  |  | 286.1389 | 93.7738
Линии электропередачи | [6 empty] | 7053 |  |  |  |  | 4.6437 | 2.1424
Итого | [6 empty] | 791099 |  |  |  |  | 466.5429 | 125.9253
Итоги по Монтажным работам
Электротехнические установки на других объектах | [6 empty] | 12068836 |  |  |  |  | 1476.3534 | 309.2833
Монтаж оборудования | [6 empty] | 1653409
Электротехнические установки на других объектах | [6 empty] | 3938 |  |  |  |  | 4.9795 | 0.529
Итого | [6 empty] | 13726183 |  |  |  |  | 1481.3329 | 309.8123
Итого | [6 empty] | 14517282 |  |  |  |  | 1947.8758 | 435.7376
В том числе:
Материалы | [6 empty] | 12822696
Машины и механизмы | [6 empty] | 454887
ФОТ | [6 empty] | 558781
Накладные расходы | [6 empty] | 502903
Сметная прибыль | [6 empty] | 290565
Итого с учетом понижения стоимости (14 517 282 - 12 822 696) * 0,9 + 12 822 696 | [6 empty] | 14347823
НДС 20% | [6 empty] | 2869564.6
ВСЕГО по акту | [6 empty] | 17217387.6
Составил: ___________________________
(должность, подпись, расшифровка)