## Ведомость объемов работ 5 граф
УТВЕРЖДАЮ
Главный инженер
Завода двигателей ПАО "КАМАЗ"
_____________________В.С.Денисов
Дефектная ведомость
ЗД. Текущий ремонт узлов учета тепла
№ пп | Наименование | Ед. изм. | Кол. | Примечание
1 | 2 | 3 | 4 | 5
Раздел 1. ОПС 330
Разборка
1 | Разборка. Датчик температуры | шт | 2
2 | Разборка. Датчик давления | шт | 2
3 | Разборка манометров: с трехходовым краном | компл | 2
4 | Разборка.Арматура муфтовая с ручным приводом или без привода водопроводная на номинальное давление до 10 МПа, номинальный диаметр: 15 мм | шт | 2
5 | Разборка. Кабель до 35 кВ в проложенных трубах, блоках и коробах, масса 1 м кабеля: до 1 кг | 100 м | 2.5
Сборка
6 | Установка. Датчик температуры (Pt 500) | шт | 2
7 | Согласованная пара датчиков "Взлет-ТПС" Pt-500 без гильз (223мм) | шт | 1
8 | Установка. Датчик давления СДВ | шт | 2
9 | Преобразователь давления СДВ-Коммуналец 1,6 МПа М20*1,5 | шт | 2
10 | Установка манометров: с трехходовым краном | компл | 2
11 | Манометр для неагрессивных сред (класс точности 1.5) с резьбовым присоединением марка: МП-3У-16 с трехходовым краном 11П18пкРу16 | компл | 2
12 | Арматура муфтовая с ручным приводом или без привода водопроводная на номинальное давление до 10 МПа, номинальный диаметр: 15 мм | шт | 2
13 | Кран шаровой 11Б27п1, номинальное давление 1,0 МПа (10 кгс/см2), номинальный диаметр 15 мм, присоединение к трубопроводу муфтовое | шт | 2
14 | Труба гофрированная ПВХ для защиты проводов и кабелей по установленным конструкциям, по стенам, колоннам, потолкам, основанию пола | 100 м | 2
15 | Труба гофрированная ПВХ 20 мм с протяжкой легкая серая (25м) | м | 200
16 | Держатель-клипса быстрого монтажа диаметр 20 мм | шт | 70
17 | Муфта вводная МВП 20 (Fortisflex) | шт | 6
18 | Затягивание провода в проложенные трубы и металлические рукава первого одножильного или многожильного в общей оплетке, суммарное сечение: до 16 мм2 | 100 м | 2.5
19 | Провод ПВС 3х0,75-0.660 черный ТРТС | м | 70
20 | Провод ШВВП 2х0,75 черный | м | 80
21 | Кабель (провод) РК 50-2-11 | км | 0.1
22 | Присоединение к приборам концов жил электрических проводок под винт: с оконцеванием наконечником | 100 шт | 0.66
23 | Трос продольно-несущий | км | 0.025
24 | Трос 3 мм стальной в оплетке ПВХ | м | 25
25 | Оттяжка тросовая: к стене здания с установкой крюка | шт | 2
26 | Талреп DIN 1480 М10 крюк-кольцо покрытие цинк | шт | 2
ПНР
27 | Автоматизированная система управления I категории технической сложности с количеством каналов (Кобщ): 2 | система | 1
28 | Автоматизированная система управления I категории технической сложности с количеством каналов (Кобщ): за каждый канал свыше 2 до 9 добавлять к норме 02-01-001-01 | канал | 4
Раздел 2. ТП №3
Разборка
29 | Разборка. Датчик температуры | шт | 2
30 | Разборка. Датчик давления | шт | 2
31 | Разборка. Расходомер (ПЭП3-4П) | компл | 4
32 | Разборка. Кабель до 35 кВ в проложенных трубах, блоках и коробах, масса 1 м кабеля: до 1 кг | 100 м | 2.5
Сборка
33 | Установка. Датчик температуры (Pt 500) | шт | 2
34 | Согласованная пара датчиков "Взлет-ТПС" Pt-500 без гильз (223мм) | шт | 1
35 | Установка. Датчик давления СДВ | шт | 2
36 | Преобразователь давления СДВ-Коммуналец 1,6 МПа М20*1,5 | шт | 2
37 | Установка. Расходомер (ПЭП3-4) | компл | 4
38 | ПЭА (пара) к расходомерам-счетчикам ультразвуковым В-202 | компл | 2
39 | Труба гофрированная ПВХ для защиты проводов и кабелей по установленным конструкциям, по стенам, колоннам, потолкам, основанию пола | 100 м | 2
40 | Труба гофрированная ПВХ 20 мм с протяжкой легкая серая (25м) | м | 200
41 | Держатель-клипса быстрого монтажа диаметр 20 мм | шт | 70
42 | Муфта вводная МВП 20 (Fortisflex) | шт | 6
43 | Затягивание провода в проложенные трубы и металлические рукава первого одножильного или многожильного в общей оплетке, суммарное сечение: до 16 мм2 | 100 м | 2.5
44 | Провод ПВС 3х0,75-0.660 черный ТРТС | м | 70
45 | Провод ШВВП 2х0,75 черный | м | 80
46 | Кабель (провод) РК 50-2-11 | км | 0.1
47 | Коробка ответвительная | шт | 2
48 | Коробка ответвит. с 6 кабельными вводами д.25мм, IP55, 100х100х50мм | шт | 2
49 | Присоединение к приборам концов жил электрических проводок под винт: с оконцеванием наконечником | 100 шт | 0.66
50 | Трос продольно-несущий | км | 0.025
51 | Трос 3 мм стальной в оплетке ПВХ | м | 25
52 | Оттяжка тросовая: к стене здания с установкой крюка | шт | 2
53 | Талреп DIN 1480 М10 крюк-кольцо покрытие цинк | шт | 2
ПНР
54 | Автоматизированная система управления I категории технической сложности с количеством каналов (Кобщ): 2 | система | 1
55 | Автоматизированная система управления I категории технической сложности с количеством каналов (Кобщ): за каждый канал свыше 2 до 9 добавлять к норме 02-01-001-01 | канал | 4
Раздел 3. ТП №1
Разборка
56 | Разборка. Датчик температуры | шт | 2
57 | Разборка. Датчик давления | шт | 2
58 | Разборка. Расходомер (ПЭП3-4П) | компл | 4
59 | Разборка. Кабель до 35 кВ в проложенных трубах, блоках и коробах, масса 1 м кабеля: до 1 кг | 100 м | 2.5
Сборка
60 | Установка. Датчик температуры (Pt 500) | шт | 2
61 | Согласованная пара датчиков "Взлет-ТПС" Pt-500 без гильз (223мм) | шт | 1
62 | Установка. Датчик давления СДВ | шт | 2
63 | Преобразователь давления СДВ-Коммуналец 1,6 МПа М20*1,5 | шт | 2
64 | Установка. Расходомер (ПЭП3-4) | компл | 4
65 | ПЭА (пара) к расходомерам-счетчикам ультразвуковым В-202 | компл | 2
66 | Труба гофрированная ПВХ для защиты проводов и кабелей по установленным конструкциям, по стенам, колоннам, потолкам, основанию пола | 100 м | 2
67 | Труба гофрированная ПВХ 20 мм с протяжкой легкая серая (25м) | м | 200
68 | Держатель-клипса быстрого монтажа диаметр 20 мм | шт | 70
69 | Муфта вводная МВП 20 (Fortisflex) | шт | 6
70 | Затягивание провода в проложенные трубы и металлические рукава первого одножильного или многожильного в общей оплетке, суммарное сечение: до 16 мм2 | 100 м | 2.5
71 | Провод ПВС 3х0,75-0.660 черный ТРТС | м | 70
72 | Провод ШВВП 2х0,75 черный | м | 80
73 | Кабель (провод) РК 50-2-11 | км | 0.1
74 | Коробка ответвительная | шт | 2
75 | Коробка ответвит. с 6 кабельными вводами д.25мм, IP55, 100х100х50мм | шт | 2
76 | Присоединение к приборам концов жил электрических проводок под винт: с оконцеванием наконечником | 100 шт | 0.66
77 | Трос продольно-несущий | км | 0.025
78 | Трос 3 мм стальной в оплетке ПВХ | м | 25
79 | Оттяжка тросовая: к стене здания с установкой крюка | шт | 2
80 | Талреп DIN 1480 М10 крюк-кольцо покрытие цинк | шт | 2
ПНР
81 | Автоматизированная система управления I категории технической сложности с количеством каналов (Кобщ): 2 | система | 1
82 | Автоматизированная система управления I категории технической сложности с количеством каналов (Кобщ): за каждый канал свыше 2 до 9 добавлять к норме 02-01-001-01 | канал | 4
Раздел 4. АБК 306
Разборка
83 | Разборка. Датчик температуры | шт | 2
84 | Разборка. Датчик давления | шт | 2
85 | Разборка. Кабель до 35 кВ в проложенных трубах, блоках и коробах, масса 1 м кабеля: до 1 кг | 100 м | 2.5
Сборка
86 | Установка. Датчик температуры (Pt 500) | шт | 2
87 | Согласованная пара датчиков "Взлет-ТПС" Pt-500 без гильз (223мм) | шт | 1
88 | Установка. Датчик давления СДВ | шт | 2
89 | Преобразователь давления СДВ-Коммуналец 1,6 МПа М20*1,5 | шт | 2
90 | Труба гофрированная ПВХ для защиты проводов и кабелей по установленным конструкциям, по стенам, колоннам, потолкам, основанию пола | 100 м | 2
91 | Труба гофрированная ПВХ 20 мм с протяжкой легкая серая (25м) | м | 200
92 | Держатель-клипса быстрого монтажа диаметр 20 мм | шт | 70
93 | Муфта вводная МВП 20 (Fortisflex) | шт | 6
94 | Затягивание провода в проложенные трубы и металлические рукава первого одножильного или многожильного в общей оплетке, суммарное сечение: до 16 мм2 | 100 м | 2.5
95 | Провод ПВС 3х0,75-0.660 черный ТРТС | м | 70
96 | Провод ШВВП 2х0,75 черный | м | 80
97 | Кабель (провод) РК 50-2-11 | км | 0.1
98 | Присоединение к приборам концов жил электрических проводок под винт: с оконцеванием наконечником | 100 шт | 0.66
99 | Трос продольно-несущий | км | 0.025
100 | Трос 3 мм стальной в оплетке ПВХ | м | 25
101 | Оттяжка тросовая: к стене здания с установкой крюка | шт | 2
102 | Талреп DIN 1480 М10 крюк-кольцо покрытие цинк | шт | 2
ПНР
103 | Автоматизированная система управления I категории технической сложности с количеством каналов (Кобщ): 2 | система | 1
104 | Автоматизированная система управления I категории технической сложности с количеством каналов (Кобщ): за каждый канал свыше 2 до 9 добавлять к норме 02-01-001-01 | канал | 4
Раздел 5. ТГК 302 ТП2
Разборка
105 | Разборка. Датчик температуры | шт | 2
106 | Разборка. Датчик давления | шт | 2
107 | Разборка. Расходомер (ПЭП3-4П) | компл | 4
108 | Разборка манометров: с трехходовым краном | компл | 2
109 | Разборка.Арматура муфтовая с ручным приводом или без привода водопроводная на номинальное давление до 10 МПа, номинальный диаметр: 15 мм | шт | 2
110 | Разборка. Кабель до 35 кВ в проложенных трубах, блоках и коробах, масса 1 м кабеля: до 1 кг | 100 м | 2.5
Сборка
111 | Установка. Датчик температуры (Pt 500) | шт | 2
112 | Согласованная пара датчиков "Взлет-ТПС" Pt-500 без гильз (223мм) | шт | 1
113 | Установка. Датчик давления СДВ | шт | 2
114 | Преобразователь давления СДВ-Коммуналец 1,6 МПа М20*1,5 | шт | 2
115 | Установка. Расходомер (ПЭП3-4) | компл | 4
116 | ПЭА (пара) к расходомерам-счетчикам ультразвуковым В-202 | компл | 2
117 | Установка манометров: с трехходовым краном | компл | 2
118 | Манометр для неагрессивных сред (класс точности 1.5) с резьбовым присоединением марка: МП-3У-16 с трехходовым краном 11П18пкРу16 | компл | 2
119 | Арматура муфтовая с ручным приводом или без привода водопроводная на номинальное давление до 10 МПа, номинальный диаметр: 15 мм | шт | 2
120 | Кран шаровой 11Б27п1, номинальное давление 1,0 МПа (10 кгс/см2), номинальный диаметр 15 мм, присоединение к трубопроводу муфтовое | шт | 2
121 | Труба гофрированная ПВХ для защиты проводов и кабелей по установленным конструкциям, по стенам, колоннам, потолкам, основанию пола | 100 м | 2
122 | Труба гофрированная ПВХ 20 мм с протяжкой легкая серая (25м) | м | 200
123 | Держатель-клипса быстрого монтажа диаметр 20 мм | шт | 70
124 | Муфта вводная МВП 20 (Fortisflex) | шт | 6
125 | Коробка ответвительная | шт | 2
126 | Коробка ответвит. с 6 кабельными вводами д.25мм, IP55, 100х100х50мм | шт | 2
127 | Затягивание провода в проложенные трубы и металлические рукава первого одножильного или многожильного в общей оплетке, суммарное сечение: до 16 мм2 | 100 м | 2.5
128 | Провод ПВС 3х0,75-0.660 черный ТРТС | м | 70
129 | Провод ШВВП 2х0,75 черный | м | 80
130 | Кабель (провод) РК 50-2-11 | км | 0.1
131 | Присоединение к приборам концов жил электрических проводок под винт: с оконцеванием наконечником | 100 шт | 0.66
ПНР
132 | Автоматизированная система управления I категории технической сложности с количеством каналов (Кобщ): 2 | система | 1
133 | Автоматизированная система управления I категории технической сложности с количеством каналов (Кобщ): за каждый канал свыше 2 до 9 добавлять к норме 02-01-001-01 | канал | 4
Раздел 6. ТГК 402 ТП1
Разборка
134 | Разборка. Датчик температуры | шт | 2
135 | Разборка. Датчик давления | шт | 2
136 | Разборка. Расходомер (ПЭП3-4П) | компл | 4
137 | Разборка. Кабель до 35 кВ в проложенных трубах, блоках и коробах, масса 1 м кабеля: до 1 кг | 100 м | 2.5
Сборка
138 | Установка. Датчик температуры (Pt 500) | шт | 2
139 | Согласованная пара датчиков "Взлет-ТПС" Pt-500 без гильз (223мм) | шт | 1
140 | Установка. Датчик давления СДВ | шт | 2
141 | Преобразователь давления СДВ-Коммуналец 1,6 МПа М20*1,5 | шт | 2
142 | Установка. Расходомер (ПЭП3-4) | компл | 4
143 | ПЭА (пара) к расходомерам-счетчикам ультразвуковым В-202 | компл | 2
144 | Труба гофрированная ПВХ для защиты проводов и кабелей по установленным конструкциям, по стенам, колоннам, потолкам, основанию пола | 100 м | 2
145 | Труба гофрированная ПВХ 20 мм с протяжкой легкая серая (25м) | м | 200
146 | Держатель-клипса быстрого монтажа диаметр 20 мм | шт | 70
147 | Муфта вводная МВП 20 (Fortisflex) | шт | 6
148 | Коробка ответвительная | шт | 2
149 | Коробка ответвит. с 6 кабельными вводами д.25мм, IP55, 100х100х50мм | шт | 2
150 | Затягивание провода в проложенные трубы и металлические рукава первого одножильного или многожильного в общей оплетке, суммарное сечение: до 16 мм2 | 100 м | 2.5
151 | Провод ПВС 3х0,75-0.660 черный ТРТС | м | 70
152 | Провод ШВВП 2х0,75 черный | м | 80
153 | Кабель (провод) РК 50-2-11 | км | 0.1
154 | Присоединение к приборам концов жил электрических проводок под винт: с оконцеванием наконечником | 100 шт | 0.66
ПНР
155 | Автоматизированная система управления I категории технической сложности с количеством каналов (Кобщ): 2 | система | 1
156 | Автоматизированная система управления I категории технической сложности с количеством каналов (Кобщ): за каждый канал свыше 2 до 9 добавлять к норме 02-01-001-01 | канал | 4
Раздел 7. ТГК 402 ТП2
Разборка
157 | Разборка. Датчик температуры | шт | 2
158 | Разборка. Датчик давления | шт | 2
159 | Разборка. Кабель до 35 кВ в проложенных трубах, блоках и коробах, масса 1 м кабеля: до 1 кг | 100 м | 2.5
Сборка
160 | Установка. Датчик температуры (Pt 500) | шт | 2
161 | Согласованная пара датчиков "Взлет-ТПС" Pt-500 без гильз (223мм) | шт | 1
162 | Установка. Датчик давления СДВ | шт | 2
163 | Преобразователь давления СДВ-Коммуналец 1,6 МПа М20*1,5 | шт | 2
164 | Труба гофрированная ПВХ для защиты проводов и кабелей по установленным конструкциям, по стенам, колоннам, потолкам, основанию пола | 100 м | 2
165 | Труба гофрированная ПВХ 20 мм с протяжкой легкая серая (25м) | м | 200
166 | Держатель-клипса быстрого монтажа диаметр 20 мм | шт | 70
167 | Муфта вводная МВП 20 (Fortisflex) | шт | 6
168 | Затягивание провода в проложенные трубы и металлические рукава первого одножильного или многожильного в общей оплетке, суммарное сечение: до 16 мм2 | 100 м | 2.5
169 | Провод ПВС 3х0,75-0.660 черный ТРТС | м | 70
170 | Провод ШВВП 2х0,75 черный | м | 80
171 | Кабель (провод) РК 50-2-11 | км | 0.1
172 | Присоединение к приборам концов жил электрических проводок под винт: с оконцеванием наконечником | 100 шт | 0.66
ПНР
173 | Автоматизированная система управления I категории технической сложности с количеством каналов (Кобщ): 2 | система | 1
174 | Автоматизированная система управления I категории технической сложности с количеством каналов (Кобщ): за каждый канал свыше 2 до 9 добавлять к норме 02-01-001-01 | канал | 4
Раздел 8. ТГК-302, Вв№ 1 Дем.вода, Ду100
Разборка
175 | Разборка. Датчик температуры | шт | 2
176 | Разборка. Датчик давления | шт | 2
177 | Разборка. Кабель до 35 кВ в проложенных трубах, блоках и коробах, масса 1 м кабеля: до 1 кг | 100 м | 2.5
Сборка
178 | Установка. Датчик температуры (Pt 500) | шт | 2
179 | Согласованная пара датчиков "Взлет-ТПС" Pt-500 без гильз (223мм) | шт | 1
180 | Установка. Датчик давления СДВ | шт | 2
181 | Преобразователь давления СДВ-Коммуналец 1,6 МПа М20*1,5 | шт | 2
182 | Труба гофрированная ПВХ для защиты проводов и кабелей по установленным конструкциям, по стенам, колоннам, потолкам, основанию пола | 100 м | 2
183 | Труба гофрированная ПВХ 20 мм с протяжкой легкая серая (25м) | м | 200
184 | Держатель-клипса быстрого монтажа диаметр 20 мм | шт | 70
185 | Муфта вводная МВП 20 (Fortisflex) | шт | 6
186 | Затягивание провода в проложенные трубы и металлические рукава первого одножильного или многожильного в общей оплетке, суммарное сечение: до 16 мм2 | 100 м | 2.5
187 | Провод ПВС 3х0,75-0.660 черный ТРТС | м | 70
188 | Провод ШВВП 2х0,75 черный | м | 80
189 | Кабель (провод) РК 50-2-11 | км | 0.1
190 | Присоединение к приборам концов жил электрических проводок под винт: с оконцеванием наконечником | 100 шт | 0.66
ПНР
191 | Автоматизированная система управления I категории технической сложности с количеством каналов (Кобщ): 2 | система | 1
192 | Автоматизированная система управления I категории технической сложности с количеством каналов (Кобщ): за каждый канал свыше 2 до 9 добавлять к норме 02-01-001-01 | канал | 4
Раздел 9. ТГК-302 Вв №2 Дем.вода, Ду100
Разборка
193 | Разборка. Датчик температуры | шт | 2
194 | Разборка. Датчик давления | шт | 2
195 | Разборка. Кабель до 35 кВ в проложенных трубах, блоках и коробах, масса 1 м кабеля: до 1 кг | 100 м | 2.5
Сборка
196 | Установка. Датчик температуры (Pt 500) | шт | 2
197 | Согласованная пара датчиков "Взлет-ТПС" Pt-500 без гильз (223мм) | шт | 1
198 | Установка. Датчик давления СДВ | шт | 2
199 | Преобразователь давления СДВ-Коммуналец 1,6 МПа М20*1,5 | шт | 2
200 | Труба гофрированная ПВХ для защиты проводов и кабелей по установленным конструкциям, по стенам, колоннам, потолкам, основанию пола | 100 м | 2
201 | Труба гофрированная ПВХ 20 мм с протяжкой легкая серая (25м) | м | 200
202 | Держатель-клипса быстрого монтажа диаметр 20 мм | шт | 70
203 | Муфта вводная МВП 20 (Fortisflex) | шт | 6
204 | Затягивание провода в проложенные трубы и металлические рукава первого одножильного или многожильного в общей оплетке, суммарное сечение: до 16 мм2 | 100 м | 2.5
205 | Провод ПВС 3х0,75-0.660 черный ТРТС | м | 70
206 | Провод ШВВП 2х0,75 черный | м | 80
207 | Кабель (провод) РК 50-2-11 | км | 0.1
208 | Присоединение к приборам концов жил электрических проводок под винт: с оконцеванием наконечником | 100 шт | 0.66
ПНР
209 | Автоматизированная система управления I категории технической сложности с количеством каналов (Кобщ): 2 | система | 1
210 | Автоматизированная система управления I категории технической сложности с количеством каналов (Кобщ): за каждый канал свыше 2 до 9 добавлять к норме 02-01-001-01 | канал | 4
Раздел 10. ТГК-402 ЗД Дем.вода, Ду100
Разборка
211 | Разборка. Датчик температуры | шт | 2
212 | Разборка. Датчик давления | шт | 2
213 | Разборка. Кабель до 35 кВ в проложенных трубах, блоках и коробах, масса 1 м кабеля: до 1 кг | 100 м | 2.5
Сборка
214 | Установка. Датчик температуры (Pt 500) | шт | 2
215 | Согласованная пара датчиков "Взлет-ТПС" Pt-500 без гильз (223мм) | шт | 1
216 | Установка. Датчик давления СДВ | шт | 2
217 | Преобразователь давления СДВ-Коммуналец 1,6 МПа М20*1,5 | шт | 2
218 | Труба гофрированная ПВХ для защиты проводов и кабелей по установленным конструкциям, по стенам, колоннам, потолкам, основанию пола | 100 м | 2
219 | Труба гофрированная ПВХ 20 мм с протяжкой легкая серая (25м) | м | 200
220 | Держатель-клипса быстрого монтажа диаметр 20 мм | шт | 70
221 | Муфта вводная МВП 20 (Fortisflex) | шт | 6
222 | Затягивание провода в проложенные трубы и металлические рукава первого одножильного или многожильного в общей оплетке, суммарное сечение: до 16 мм2 | 100 м | 2.5
223 | Провод ПВС 3х0,75-0.660 черный ТРТС | м | 70
224 | Провод ШВВП 2х0,75 черный | м | 80
225 | Кабель (провод) РК 50-2-11 | км | 0.1
226 | Присоединение к приборам концов жил электрических проводок под винт: с оконцеванием наконечником | 100 шт | 0.66
ПНР
227 | Автоматизированная система управления I категории технической сложности с количеством каналов (Кобщ): 2 | система | 1
228 | Автоматизированная система управления I категории технической сложности с количеством каналов (Кобщ): за каждый канал свыше 2 до 9 добавлять к норме 02-01-001-01 | канал | 4
Составил: ___________________________
Главный энергетик-начальник ОГЭ
Завода двигателей ПАО "КАМАЗ"
___________________Д.Г.Шакиров