## Ведомость объемов работ
УТВЕРЖДАЮ
Главный энергетик ИЦ ПАО "КАМАЗ"
_____________________Ю.Г. Шаров
Ведомость дефектов
ИЦ. Текущий ремонт узлов учета тепла
№ пп | Наименование | Ед. изм. | Кол. | Примечание
1 | 2 | 3 | 4 | 5
Раздел 1. Разборка
1 | Разборка. Датчик температуры | шт | 2
2 | Разборка. Датчик давления | шт | 2
3 | Разборка. Кабель до 35 кВ в проложенных трубах, блоках и коробах, масса 1 м кабеля: до 1 кг | 100 м | 2.5
Раздел 2. Сборка
4 | Установка. Датчик температуры (Pt 500) | шт | 2
5 | Согласованная пара датчиков "Взлет-ТПС" Pt-500 без гильз (223мм) | шт | 1
6 | Установка. Датчик давления СДВ | шт | 2
7 | Преобразователь давления СДВ-Коммуналец 1,6 МПа М20*1,5 | шт | 2
8 | Труба гофрированная ПВХ для защиты проводов и кабелей по установленным конструкциям, по стенам, колоннам, потолкам, основанию пола | 100 м | 2
9 | Труба гофрированная ПВХ 20 мм с протяжкой легкая серая (25м) | м | 200
10 | Держатель-клипса быстрого монтажа диаметр 20 мм | шт | 70
11 | Муфта вводная МВП 20 (Fortisflex) | шт | 6
12 | Затягивание провода в проложенные трубы и металлические рукава первого одножильного или многожильного в общей оплетке, суммарное сечение: до 16 мм2 | 100 м | 2.5
13 | Провод ПВС 3х0,75-0.660 черный ТРТС | м | 70
14 | Провод ШВВП 2х0,75 черный | м | 80
15 | Кабель (провод) РК 50-2-11 | км | 0.1
16 | Присоединение к приборам концов жил электрических проводок под винт: с оконцеванием наконечником | 100 шт | 0.66
ПНР
1 | Автоматизированная система управления I категории технической сложности с количеством каналов (Кобщ): 2 | система | 1
2 | Автоматизированная система управления I категории технической сложности с количеством каналов (Кобщ): за каждый канал свыше 2 до 9 добавлять к норме 02-01-001-01 | канал | 4
Составил: ___________________________

## Ведомость объемов работ 5 граф (hidden)
УТВЕРЖДАЮ
Главный энергетик ИЦ ПАО "КАМАЗ"
_____________________Ю.Г. Шаров
Ведомость дефектов
ИЦ. Капремонт узлов учета тепла
№ пп | Наименование | Ед. изм. | Кол. | Примечание
1 | 2 | 3 | 4 | 5
Раздел 1. Разборка
1 | Разборка. Датчик температуры | шт | 2
2 | Разборка. Датчик давления | шт | 2
3 | Разборка. Кабель до 35 кВ в проложенных трубах, блоках и коробах, масса 1 м кабеля: до 1 кг | 100 м | 2.5
Раздел 2. Сборка
4 | Установка. Датчик температуры (Pt 500) | шт | 2
5 | Согласованная пара датчиков "Взлет-ТПС" Pt-500 без гильз (223мм) | шт | 1
6 | Установка. Датчик давления СДВ | шт | 2
7 | Преобразователь давления СДВ-Коммуналец 1,6 МПа М20*1,5 | шт | 2
8 | Труба гофрированная ПВХ для защиты проводов и кабелей по установленным конструкциям, по стенам, колоннам, потолкам, основанию пола | 100 м | 2
9 | Труба гофрированная ПВХ 20 мм с протяжкой легкая серая (25м) | м | 200
10 | Держатель-клипса быстрого монтажа диаметр 20 мм | шт | 70
11 | Муфта вводная МВП 20 (Fortisflex) | шт | 6
12 | Затягивание провода в проложенные трубы и металлические рукава первого одножильного или многожильного в общей оплетке, суммарное сечение: до 16 мм2 | 100 м | 2.5
13 | Провод ПВС 3х0,75-0.660 черный ТРТС | м | 70
14 | Провод ШВВП 2х0,75 черный | м | 80
15 | Кабель (провод) РК 50-2-11 | км | 0.1
16 | Присоединение к приборам концов жил электрических проводок под винт: с оконцеванием наконечником | 100 шт | 0.66
ПНР
17 | Автоматизированная система управления I категории технической сложности с количеством каналов (Кобщ): 2 | система | 1
18 | Автоматизированная система управления I категории технической сложности с количеством каналов (Кобщ): за каждый канал свыше 2 до 9 добавлять к норме 02-01-001-01 | канал | 4
Составил: ___________________________