## Ведомость объемов работ 5 граф
УТВЕРЖДАЮ
Главный инженер
Кузнечного завода ПАО "КАМАЗ"
_____________________Салимов А.Г.
Дефектная ведомость
КЗ. Текущий ремонт узлов учета тепла
№ пп | Наименование | Ед. изм. | Кол. | Примечание
1 | 2 | 3 | 4 | 5
Раздел 2. ШИК КПК 5
Разборка
1 | Разборка. Датчик температуры | шт | 2
2 | Разборка. Датчик давления | шт | 2
3 | Разборка. Кабель до 35 кВ в проложенных трубах, блоках и коробах, масса 1 м кабеля: до 1 кг | 100 м | 2.5
Сборка
4 | Установка. Датчик температуры (Pt 500) | шт | 2
5 | Согласованная пара датчиков "Взлет-ТПС" Pt-500 без гильз (223мм) | шт | 1
6 | Установка. Датчик давления СДВ | шт | 2
7 | Преобразователь давления СДВ-Коммуналец 1,6 МПа М20*1,5 | шт | 2
8 | Бобышки, штуцеры на номинальное давление: до 10 МПа | 100 шт | 0.02
9 | Труба гофрированная ПВХ для защиты проводов и кабелей по установленным конструкциям, по стенам, колоннам, потолкам, основанию пола | 100 м | 2
10 | Труба гофрированная ПВХ 20 мм с протяжкой легкая серая (25м) | м | 200
11 | Держатель-клипса быстрого монтажа диаметр 20 мм | шт | 70
12 | Муфта вводная МВП 20 (Fortisflex) | шт | 6
13 | Затягивание провода в проложенные трубы и металлические рукава первого одножильного или многожильного в общей оплетке, суммарное сечение: до 16 мм2 | 100 м | 2.5
14 | Провод ПВС 3х0,75-0.660 черный ТРТС | м | 70
15 | Провод ШВВП 2х0,75 черный | м | 80
16 | Кабель (провод) РК 50-2-11 | км | 0.1
17 | Коробка ответвительная | шт | 2
18 | Коробка ответвит. с 6 кабельными вводами д.25мм, IP55, 100х100х50мм | шт | 2
19 | Присоединение к приборам концов жил электрических проводок под винт: с оконцеванием наконечником | 100 шт | 0.66
20 | Трос продольно-несущий | км | 0.025
21 | Трос 3 мм стальной в оплетке ПВХ | м | 25
22 | Оттяжка тросовая: к стене здания с установкой крюка | шт | 2
23 | Талреп DIN 1480 М10 крюк-кольцо покрытие цинк | шт | 2
ПНР
24 | Автоматизированная система управления I категории технической сложности с количеством каналов (Кобщ): 2 | система | 1
25 | Автоматизированная система управления I категории технической сложности с количеством каналов (Кобщ): за каждый канал свыше 2 до 9 добавлять к норме 02-01-001-01 | канал | 4
Раздел 3. АБК 209
Разборка
26 | Разборка. Датчик температуры | шт | 2
27 | Разборка. Датчик давления | шт | 2
28 | Разборка. Кабель до 35 кВ в проложенных трубах, блоках и коробах, масса 1 м кабеля: до 1 кг | 100 м | 2.5
Сборка
29 | Установка. Датчик температуры (Pt 500) | шт | 2
30 | Согласованная пара датчиков "Взлет-ТПС" Pt-500 без гильз (223мм) | шт | 1
31 | Установка. Датчик давления СДВ | шт | 2
32 | Преобразователь давления СДВ-Коммуналец 1,6 МПа М20*1,5 | шт | 2
33 | Труба гофрированная ПВХ для защиты проводов и кабелей по установленным конструкциям, по стенам, колоннам, потолкам, основанию пола | 100 м | 2
34 | Труба гофрированная ПВХ 20 мм с протяжкой легкая серая (25м) | м | 200
35 | Держатель-клипса быстрого монтажа диаметр 20 мм | шт | 70
36 | Муфта вводная МВП 20 (Fortisflex) | шт | 6
37 | Затягивание провода в проложенные трубы и металлические рукава первого одножильного или многожильного в общей оплетке, суммарное сечение: до 16 мм2 | 100 м | 2.5
38 | Провод ПВС 3х0,75-0.660 черный ТРТС | м | 70
39 | Провод ШВВП 2х0,75 черный | м | 80
40 | Кабель (провод) РК 50-2-11 | км | 0.1
41 | Коробка ответвительная | шт | 2
42 | Коробка ответвит. с 6 кабельными вводами д.25мм, IP55, 100х100х50мм | шт | 2
43 | Присоединение к приборам концов жил электрических проводок под винт: с оконцеванием наконечником | 100 шт | 0.66
44 | Трос продольно-несущий | км | 0.025
45 | Трос 3 мм стальной в оплетке ПВХ | м | 25
46 | Оттяжка тросовая: к стене здания с установкой крюка | шт | 2
47 | Талреп DIN 1480 М10 крюк-кольцо покрытие цинк | шт | 2
ПНР
48 | Автоматизированная система управления I категории технической сложности с количеством каналов (Кобщ): 2 | система | 1
49 | Автоматизированная система управления I категории технической сложности с количеством каналов (Кобщ): за каждый канал свыше 2 до 9 добавлять к норме 02-01-001-01 | канал | 4
Раздел 4. КПК 4, ТП 2
Разборка
50 | Разборка. Датчик температуры | шт | 2
51 | Разборка. Датчик давления | шт | 2
52 | Разборка. Кабель до 35 кВ в проложенных трубах, блоках и коробах, масса 1 м кабеля: до 1 кг | 100 м | 2.5
Сборка
53 | Установка. Датчик температуры (Pt 500) | шт | 2
54 | Согласованная пара датчиков "Взлет-ТПС" Pt-500 без гильз (223мм) | шт | 1
55 | Установка. Датчик давления СДВ | шт | 2
56 | Преобразователь давления СДВ-Коммуналец 1,6 МПа М20*1,5 | шт | 2
57 | Труба гофрированная ПВХ для защиты проводов и кабелей по установленным конструкциям, по стенам, колоннам, потолкам, основанию пола | 100 м | 2
58 | Труба гофрированная ПВХ 20 мм с протяжкой легкая серая (25м) | м | 200
59 | Держатель-клипса быстрого монтажа диаметр 20 мм | шт | 70
60 | Муфта вводная МВП 20 (Fortisflex) | шт | 6
61 | Затягивание провода в проложенные трубы и металлические рукава первого одножильного или многожильного в общей оплетке, суммарное сечение: до 16 мм2 | 100 м | 2.5
62 | Провод ПВС 3х0,75-0.660 черный ТРТС | м | 70
63 | Провод ШВВП 2х0,75 черный | м | 80
64 | Кабель (провод) РК 50-2-11 | км | 0.1
65 | Коробка ответвительная | шт | 2
66 | Коробка ответвит. с 6 кабельными вводами д.25мм, IP55, 100х100х50мм | шт | 2
67 | Присоединение к приборам концов жил электрических проводок под винт: с оконцеванием наконечником | 100 шт | 0.66
68 | Трос продольно-несущий | км | 0.025
69 | Трос 3 мм стальной в оплетке ПВХ | м | 25
70 | Оттяжка тросовая: к стене здания с установкой крюка | шт | 2
71 | Талреп DIN 1480 М10 крюк-кольцо покрытие цинк | шт | 2
ПНР
72 | Автоматизированная система управления I категории технической сложности с количеством каналов (Кобщ): 2 | система | 1
73 | Автоматизированная система управления I категории технической сложности с количеством каналов (Кобщ): за каждый канал свыше 2 до 9 добавлять к норме 02-01-001-01 | канал | 4
Раздел 5. КПК 4, ТП 1
Разборка
74 | Разборка. Датчик температуры | шт | 2
75 | Разборка. Датчик давления | шт | 2
76 | Разборка. Кабель до 35 кВ в проложенных трубах, блоках и коробах, масса 1 м кабеля: до 1 кг | 100 м | 2.5
Сборка
77 | Установка. Датчик температуры (Pt 500) | шт | 2
78 | Согласованная пара датчиков "Взлет-ТПС" Pt-500 без гильз (223мм) | шт | 1
79 | Установка. Датчик давления СДВ | шт | 2
80 | Преобразователь давления СДВ-Коммуналец 1,6 МПа М20*1,5 | шт | 2
81 | Труба гофрированная ПВХ для защиты проводов и кабелей по установленным конструкциям, по стенам, колоннам, потолкам, основанию пола | 100 м | 2
82 | Труба гофрированная ПВХ 20 мм с протяжкой легкая серая (25м) | м | 200
83 | Держатель-клипса быстрого монтажа диаметр 20 мм | шт | 70
84 | Муфта вводная МВП 20 (Fortisflex) | шт | 6
85 | Затягивание провода в проложенные трубы и металлические рукава первого одножильного или многожильного в общей оплетке, суммарное сечение: до 16 мм2 | 100 м | 2.5
86 | Провод ПВС 3х0,75-0.660 черный ТРТС | м | 70
87 | Провод ШВВП 2х0,75 черный | м | 80
88 | Кабель (провод) РК 50-2-11 | км | 0.1
89 | Присоединение к приборам концов жил электрических проводок под винт: с оконцеванием наконечником | 100 шт | 0.66
ПНР
90 | Автоматизированная система управления I категории технической сложности с количеством каналов (Кобщ): 2 | система | 1
91 | Автоматизированная система управления I категории технической сложности с количеством каналов (Кобщ): за каждый канал свыше 2 до 9 добавлять к норме 02-01-001-01 | канал | 4
Раздел 6. АБК 210
Разборка
92 | Разборка. Датчик температуры | шт | 2
93 | Разборка. Датчик давления | шт | 2
94 | Разборка. Кабель до 35 кВ в проложенных трубах, блоках и коробах, масса 1 м кабеля: до 1 кг | 100 м | 2.5
Сборка
95 | Установка. Датчик температуры (Pt 500) | шт | 2
96 | Согласованная пара датчиков "Взлет-ТПС" Pt-500 без гильз (223мм) | шт | 1
97 | Установка. Датчик давления СДВ | шт | 2
98 | Преобразователь давления СДВ-Коммуналец 1,6 МПа М20*1,5 | шт | 2
99 | Труба гофрированная ПВХ для защиты проводов и кабелей по установленным конструкциям, по стенам, колоннам, потолкам, основанию пола | 100 м | 2
100 | Труба гофрированная ПВХ 20 мм с протяжкой легкая серая (25м) | м | 200
101 | Держатель-клипса быстрого монтажа диаметр 20 мм | шт | 70
102 | Муфта вводная МВП 20 (Fortisflex) | шт | 6
103 | Затягивание провода в проложенные трубы и металлические рукава первого одножильного или многожильного в общей оплетке, суммарное сечение: до 16 мм2 | 100 м | 2.5
104 | Провод ПВС 3х0,75-0.660 черный ТРТС | м | 70
105 | Провод ШВВП 2х0,75 черный | м | 80
106 | Кабель (провод) РК 50-2-11 | км | 0.1
107 | Присоединение к приборам концов жил электрических проводок под винт: с оконцеванием наконечником | 100 шт | 0.66
ПНР
108 | Автоматизированная система управления I категории технической сложности с количеством каналов (Кобщ): 2 | система | 1
109 | Автоматизированная система управления I категории технической сложности с количеством каналов (Кобщ): за каждый канал свыше 2 до 9 добавлять к норме 02-01-001-01 | канал | 4
Раздел 7. КПК 1, ТП 2
Разборка
110 | Разборка. Датчик температуры | шт | 2
111 | Разборка. Датчик давления | шт | 2
112 | Разборка. Расходомер (ПЭП3-4П) | компл | 4
113 | Разборка. Кабель до 35 кВ в проложенных трубах, блоках и коробах, масса 1 м кабеля: до 1 кг | 100 м | 2.5
Сборка
114 | Установка. Датчик температуры (Pt 500) | шт | 2
115 | Согласованная пара датчиков "Взлет-ТПС" Pt-500 без гильз (223мм) | шт | 1
116 | Установка. Датчик давления СДВ | шт | 2
117 | Преобразователь давления СДВ-Коммуналец 1,6 МПа М20*1,5 | шт | 2
118 | Установка. Расходомер | компл | 4
119 | ПЭА (пара) к расходомерам-счетчикам ультразвуковым В-202 | компл | 2
120 | Труба гофрированная ПВХ для защиты проводов и кабелей по установленным конструкциям, по стенам, колоннам, потолкам, основанию пола | 100 м | 2
121 | Труба гофрированная ПВХ 20 мм с протяжкой легкая серая (25м) | м | 200
122 | Держатель-клипса быстрого монтажа диаметр 20 мм | шт | 70
123 | Муфта вводная МВП 20 (Fortisflex) | шт | 6
124 | Затягивание провода в проложенные трубы и металлические рукава первого одножильного или многожильного в общей оплетке, суммарное сечение: до 16 мм2 | 100 м | 2.5
125 | Провод ПВС 3х0,75-0.660 черный ТРТС | м | 70
126 | Провод ШВВП 2х0,75 черный | м | 80
127 | Кабель (провод) РК 50-2-11 | км | 0.1
128 | Коробка ответвительная | шт | 2
129 | Коробка ответвит. с 6 кабельными вводами д.25мм, IP55, 100х100х50мм | шт | 2
130 | Присоединение к приборам концов жил электрических проводок под винт: с оконцеванием наконечником | 100 шт | 0.66
131 | Трос продольно-несущий | км | 0.025
132 | Трос 3 мм стальной в оплетке ПВХ | м | 25
133 | Оттяжка тросовая: к стене здания с установкой крюка | шт | 2
134 | Талреп DIN 1480 М10 крюк-кольцо покрытие цинк | шт | 2
ПНР
135 | Автоматизированная система управления I категории технической сложности с количеством каналов (Кобщ): 2 | система | 1
136 | Автоматизированная система управления I категории технической сложности с количеством каналов (Кобщ): за каждый канал свыше 2 до 9 добавлять к норме 02-01-001-01 | канал | 4
Составил:
________________________
Главный энергетик Кузнечного завода
__________________К.Б. Иманбаев

## Ведомость объемов работ 5 г (2 (hidden)
УТВЕРЖДАЮ
Главный инженер
Кузнечного завода ПАО "КАМАЗ"
_____________________Салимов А.Г.
Дефектная ведомость
КЗ. Капремонт узлов учета тепла
№ пп | Наименование | Ед. изм. | Кол. | Примечание
1 | 2 | 3 | 4 | 5
Раздел 1. АБК 211 и КПК 3 вентвставка №2
Разборка
1 | Разборка. Датчик температуры | шт | 2
2 | Разборка. Датчик давления | шт | 2
3 | Разборка. Расходомер (ПЭП3-4П) | компл | 4
4 | Разборка манометров: с трехходовым краном | компл | 2
5 | Разборка.Арматура муфтовая с ручным приводом или без привода водопроводная на номинальное давление до 10 МПа, номинальный диаметр: 15 мм | шт | 2
6 | Разборка. Кабель до 35 кВ в проложенных трубах, блоках и коробах, масса 1 м кабеля: до 1 кг | 100 м | 2.5
Сборка
7 | Установка. Датчик температуры (Pt 500) | шт | 2
8 | Согласованная пара датчиков "Взлет-ТПС" Pt-500 без гильз (223мм) | шт | 1
9 | Установка. Датчик давления СДВ | шт | 2
10 | Преобразователь давления СДВ-Коммуналец 1,6 МПа М20*1,5 | шт | 2
11 | Установка. Расходомер | компл | 4
12 | ПЭА (пара) к расходомерам-счетчикам ультразвуковым В-202 | компл | 2
13 | Установка манометров: с трехходовым краном | компл | 2
14 | Манометр для неагрессивных сред (класс точности 1.5) с резьбовым присоединением марка: МП-3У-16 с трехходовым краном 11П18пкРу16 | компл | 2
15 | Арматура муфтовая с ручным приводом или без привода водопроводная на номинальное давление до 10 МПа, номинальный диаметр: 15 мм | шт | 2
16 | Кран шаровой 11Б27п1, номинальное давление 1,0 МПа (10 кгс/см2), номинальный диаметр 15 мм, присоединение к трубопроводу муфтовое | шт | 2
17 | Труба гофрированная ПВХ для защиты проводов и кабелей по установленным конструкциям, по стенам, колоннам, потолкам, основанию пола | 100 м | 2
18 | Труба гофрированная ПВХ 20 мм с протяжкой легкая серая (25м) | м | 200
19 | Держатель-клипса быстрого монтажа диаметр 20 мм | шт | 70
20 | Муфта вводная МВП 20 (Fortisflex) | шт | 6
21 | Затягивание провода в проложенные трубы и металлические рукава первого одножильного или многожильного в общей оплетке, суммарное сечение: до 16 мм2 | 100 м | 2.5
22 | Провод ПВС 3х0,75-0.660 черный ТРТС | м | 70
23 | Провод ШВВП 2х0,75 черный | м | 80
24 | Кабель (провод) РК 50-2-11 | км | 0.1
25 | Коробка ответвительная | шт | 2
26 | Коробка ответвит. с 6 кабельными вводами д.25мм, IP55, 100х100х50мм | шт | 2
27 | Присоединение к приборам концов жил электрических проводок под винт: с оконцеванием наконечником | 100 шт | 0.66
28 | Трос продольно-несущий | км | 0.025
29 | Трос 3 мм стальной в оплетке ПВХ | м | 25
30 | Оттяжка тросовая: к стене здания с установкой крюка | шт | 2
31 | Талреп DIN 1480 М10 крюк-кольцо покрытие цинк | шт | 2
ПНР
32 | Автоматизированная система управления I категории технической сложности с количеством каналов (Кобщ): 2 | система | 1
33 | Автоматизированная система управления I категории технической сложности с количеством каналов (Кобщ): за каждый канал свыше 2 до 9 добавлять к норме 02-01-001-01 | канал | 4
Раздел 2. ШИК КПК 5
Разборка
34 | Разборка. Датчик температуры | шт | 2
35 | Разборка. Датчик давления | шт | 2
36 | Разборка. Кабель до 35 кВ в проложенных трубах, блоках и коробах, масса 1 м кабеля: до 1 кг | 100 м | 2.5
Сборка
37 | Установка. Датчик температуры (Pt 500) | шт | 2
38 | Согласованная пара датчиков "Взлет-ТПС" Pt-500 без гильз (223мм) | шт | 1
39 | Установка. Датчик давления СДВ | шт | 2
40 | Преобразователь давления СДВ-Коммуналец 1,6 МПа М20*1,5 | шт | 2
41 | Бобышки, штуцеры на номинальное давление: до 10 МПа | 100 шт | 0.02
42 | Труба гофрированная ПВХ для защиты проводов и кабелей по установленным конструкциям, по стенам, колоннам, потолкам, основанию пола | 100 м | 2
43 | Труба гофрированная ПВХ 20 мм с протяжкой легкая серая (25м) | м | 200
44 | Держатель-клипса быстрого монтажа диаметр 20 мм | шт | 70
45 | Муфта вводная МВП 20 (Fortisflex) | шт | 6
46 | Затягивание провода в проложенные трубы и металлические рукава первого одножильного или многожильного в общей оплетке, суммарное сечение: до 16 мм2 | 100 м | 2.5
47 | Провод ПВС 3х0,75-0.660 черный ТРТС | м | 70
48 | Провод ШВВП 2х0,75 черный | м | 80
49 | Кабель (провод) РК 50-2-11 | км | 0.1
50 | Коробка ответвительная | шт | 2
51 | Коробка ответвит. с 6 кабельными вводами д.25мм, IP55, 100х100х50мм | шт | 2
52 | Присоединение к приборам концов жил электрических проводок под винт: с оконцеванием наконечником | 100 шт | 0.66
53 | Трос продольно-несущий | км | 0.025
54 | Трос 3 мм стальной в оплетке ПВХ | м | 25
55 | Оттяжка тросовая: к стене здания с установкой крюка | шт | 2
56 | Талреп DIN 1480 М10 крюк-кольцо покрытие цинк | шт | 2
ПНР
57 | Автоматизированная система управления I категории технической сложности с количеством каналов (Кобщ): 2 | система | 1
58 | Автоматизированная система управления I категории технической сложности с количеством каналов (Кобщ): за каждый канал свыше 2 до 9 добавлять к норме 02-01-001-01 | канал | 4
Раздел 3. АБК 209
Разборка
59 | Разборка. Датчик температуры | шт | 2
60 | Разборка. Датчик давления | шт | 2
61 | Разборка. Кабель до 35 кВ в проложенных трубах, блоках и коробах, масса 1 м кабеля: до 1 кг | 100 м | 2.5
Сборка
62 | Установка. Датчик температуры (Pt 500) | шт | 2
63 | Согласованная пара датчиков "Взлет-ТПС" Pt-500 без гильз (223мм) | шт | 1
64 | Установка. Датчик давления СДВ | шт | 2
65 | Преобразователь давления СДВ-Коммуналец 1,6 МПа М20*1,5 | шт | 2
66 | Труба гофрированная ПВХ для защиты проводов и кабелей по установленным конструкциям, по стенам, колоннам, потолкам, основанию пола | 100 м | 2
67 | Труба гофрированная ПВХ 20 мм с протяжкой легкая серая (25м) | м | 200
68 | Держатель-клипса быстрого монтажа диаметр 20 мм | шт | 70
69 | Муфта вводная МВП 20 (Fortisflex) | шт | 6
70 | Затягивание провода в проложенные трубы и металлические рукава первого одножильного или многожильного в общей оплетке, суммарное сечение: до 16 мм2 | 100 м | 2.5
71 | Провод ПВС 3х0,75-0.660 черный ТРТС | м | 70
72 | Провод ШВВП 2х0,75 черный | м | 80
73 | Кабель (провод) РК 50-2-11 | км | 0.1
74 | Коробка ответвительная | шт | 2
75 | Коробка ответвит. с 6 кабельными вводами д.25мм, IP55, 100х100х50мм | шт | 2
76 | Присоединение к приборам концов жил электрических проводок под винт: с оконцеванием наконечником | 100 шт | 0.66
77 | Трос продольно-несущий | км | 0.025
78 | Трос 3 мм стальной в оплетке ПВХ | м | 25
79 | Оттяжка тросовая: к стене здания с установкой крюка | шт | 2
80 | Талреп DIN 1480 М10 крюк-кольцо покрытие цинк | шт | 2
ПНР
81 | Автоматизированная система управления I категории технической сложности с количеством каналов (Кобщ): 2 | система | 1
82 | Автоматизированная система управления I категории технической сложности с количеством каналов (Кобщ): за каждый канал свыше 2 до 9 добавлять к норме 02-01-001-01 | канал | 4
Раздел 4. КПК 4, ТП 2
Разборка
83 | Разборка. Датчик температуры | шт | 2
84 | Разборка. Датчик давления | шт | 2
85 | Разборка. Кабель до 35 кВ в проложенных трубах, блоках и коробах, масса 1 м кабеля: до 1 кг | 100 м | 2.5
Сборка
86 | Установка. Датчик температуры (Pt 500) | шт | 2
87 | Согласованная пара датчиков "Взлет-ТПС" Pt-500 без гильз (223мм) | шт | 1
88 | Установка. Датчик давления СДВ | шт | 2
89 | Преобразователь давления СДВ-Коммуналец 1,6 МПа М20*1,5 | шт | 2
90 | Труба гофрированная ПВХ для защиты проводов и кабелей по установленным конструкциям, по стенам, колоннам, потолкам, основанию пола | 100 м | 2
91 | Труба гофрированная ПВХ 20 мм с протяжкой легкая серая (25м) | м | 200
92 | Держатель-клипса быстрого монтажа диаметр 20 мм | шт | 70
93 | Муфта вводная МВП 20 (Fortisflex) | шт | 6
94 | Затягивание провода в проложенные трубы и металлические рукава первого одножильного или многожильного в общей оплетке, суммарное сечение: до 16 мм2 | 100 м | 2.5
95 | Провод ПВС 3х0,75-0.660 черный ТРТС | м | 70
96 | Провод ШВВП 2х0,75 черный | м | 80
97 | Кабель (провод) РК 50-2-11 | км | 0.1
98 | Коробка ответвительная | шт | 2
99 | Коробка ответвит. с 6 кабельными вводами д.25мм, IP55, 100х100х50мм | шт | 2
100 | Присоединение к приборам концов жил электрических проводок под винт: с оконцеванием наконечником | 100 шт | 0.66
101 | Трос продольно-несущий | км | 0.025
102 | Трос 3 мм стальной в оплетке ПВХ | м | 25
103 | Оттяжка тросовая: к стене здания с установкой крюка | шт | 2
104 | Талреп DIN 1480 М10 крюк-кольцо покрытие цинк | шт | 2
ПНР
105 | Автоматизированная система управления I категории технической сложности с количеством каналов (Кобщ): 2 | система | 1
106 | Автоматизированная система управления I категории технической сложности с количеством каналов (Кобщ): за каждый канал свыше 2 до 9 добавлять к норме 02-01-001-01 | канал | 4
Раздел 5. КПК 4, ТП 1
Разборка
107 | Разборка. Датчик температуры | шт | 2
108 | Разборка. Датчик давления | шт | 2
109 | Разборка. Кабель до 35 кВ в проложенных трубах, блоках и коробах, масса 1 м кабеля: до 1 кг | 100 м | 2.5
Сборка
110 | Установка. Датчик температуры (Pt 500) | шт | 2
111 | Согласованная пара датчиков "Взлет-ТПС" Pt-500 без гильз (223мм) | шт | 1
112 | Установка. Датчик давления СДВ | шт | 2
113 | Преобразователь давления СДВ-Коммуналец 1,6 МПа М20*1,5 | шт | 2
114 | Труба гофрированная ПВХ для защиты проводов и кабелей по установленным конструкциям, по стенам, колоннам, потолкам, основанию пола | 100 м | 2
115 | Труба гофрированная ПВХ 20 мм с протяжкой легкая серая (25м) | м | 200
116 | Держатель-клипса быстрого монтажа диаметр 20 мм | шт | 70
117 | Муфта вводная МВП 20 (Fortisflex) | шт | 6
118 | Затягивание провода в проложенные трубы и металлические рукава первого одножильного или многожильного в общей оплетке, суммарное сечение: до 16 мм2 | 100 м | 2.5
119 | Провод ПВС 3х0,75-0.660 черный ТРТС | м | 70
120 | Провод ШВВП 2х0,75 черный | м | 80
121 | Кабель (провод) РК 50-2-11 | км | 0.1
122 | Присоединение к приборам концов жил электрических проводок под винт: с оконцеванием наконечником | 100 шт | 0.66
ПНР
123 | Автоматизированная система управления I категории технической сложности с количеством каналов (Кобщ): 2 | система | 1
124 | Автоматизированная система управления I категории технической сложности с количеством каналов (Кобщ): за каждый канал свыше 2 до 9 добавлять к норме 02-01-001-01 | канал | 4
Раздел 6. АБК 210
Разборка
125 | Разборка. Датчик температуры | шт | 2
126 | Разборка. Датчик давления | шт | 2
127 | Разборка. Кабель до 35 кВ в проложенных трубах, блоках и коробах, масса 1 м кабеля: до 1 кг | 100 м | 2.5
Сборка
128 | Установка. Датчик температуры (Pt 500) | шт | 2
129 | Согласованная пара датчиков "Взлет-ТПС" Pt-500 без гильз (223мм) | шт | 1
130 | Установка. Датчик давления СДВ | шт | 2
131 | Преобразователь давления СДВ-Коммуналец 1,6 МПа М20*1,5 | шт | 2
132 | Труба гофрированная ПВХ для защиты проводов и кабелей по установленным конструкциям, по стенам, колоннам, потолкам, основанию пола | 100 м | 2
133 | Труба гофрированная ПВХ 20 мм с протяжкой легкая серая (25м) | м | 200
134 | Держатель-клипса быстрого монтажа диаметр 20 мм | шт | 70
135 | Муфта вводная МВП 20 (Fortisflex) | шт | 6
136 | Затягивание провода в проложенные трубы и металлические рукава первого одножильного или многожильного в общей оплетке, суммарное сечение: до 16 мм2 | 100 м | 2.5
137 | Провод ПВС 3х0,75-0.660 черный ТРТС | м | 70
138 | Провод ШВВП 2х0,75 черный | м | 80
139 | Кабель (провод) РК 50-2-11 | км | 0.1
140 | Присоединение к приборам концов жил электрических проводок под винт: с оконцеванием наконечником | 100 шт | 0.66
ПНР
141 | Автоматизированная система управления I категории технической сложности с количеством каналов (Кобщ): 2 | система | 1
142 | Автоматизированная система управления I категории технической сложности с количеством каналов (Кобщ): за каждый канал свыше 2 до 9 добавлять к норме 02-01-001-01 | канал | 4
Раздел 7. КПК 1, ТП 2
Разборка
143 | Разборка. Датчик температуры | шт | 2
144 | Разборка. Датчик давления | шт | 2
145 | Разборка. Расходомер (ПЭП3-4П) | компл | 4
146 | Разборка. Кабель до 35 кВ в проложенных трубах, блоках и коробах, масса 1 м кабеля: до 1 кг | 100 м | 2.5
Сборка
147 | Установка. Датчик температуры (Pt 500) | шт | 2
148 | Согласованная пара датчиков "Взлет-ТПС" Pt-500 без гильз (223мм) | шт | 1
149 | Установка. Датчик давления СДВ | шт | 2
150 | Преобразователь давления СДВ-Коммуналец 1,6 МПа М20*1,5 | шт | 2
151 | Установка. Расходомер | компл | 4
152 | ПЭА (пара) к расходомерам-счетчикам ультразвуковым В-202 | компл | 2
153 | Труба гофрированная ПВХ для защиты проводов и кабелей по установленным конструкциям, по стенам, колоннам, потолкам, основанию пола | 100 м | 2
154 | Труба гофрированная ПВХ 20 мм с протяжкой легкая серая (25м) | м | 200
155 | Держатель-клипса быстрого монтажа диаметр 20 мм | шт | 70
156 | Муфта вводная МВП 20 (Fortisflex) | шт | 6
157 | Затягивание провода в проложенные трубы и металлические рукава первого одножильного или многожильного в общей оплетке, суммарное сечение: до 16 мм2 | 100 м | 2.5
158 | Провод ПВС 3х0,75-0.660 черный ТРТС | м | 70
159 | Провод ШВВП 2х0,75 черный | м | 80
160 | Кабель (провод) РК 50-2-11 | км | 0.1
161 | Коробка ответвительная | шт | 2
162 | Коробка ответвит. с 6 кабельными вводами д.25мм, IP55, 100х100х50мм | шт | 2
163 | Присоединение к приборам концов жил электрических проводок под винт: с оконцеванием наконечником | 100 шт | 0.66
164 | Трос продольно-несущий | км | 0.025
165 | Трос 3 мм стальной в оплетке ПВХ | м | 25
166 | Оттяжка тросовая: к стене здания с установкой крюка | шт | 2
167 | Талреп DIN 1480 М10 крюк-кольцо покрытие цинк | шт | 2
ПНР
168 | Автоматизированная система управления I категории технической сложности с количеством каналов (Кобщ): 2 | система | 1
169 | Автоматизированная система управления I категории технической сложности с количеством каналов (Кобщ): за каждый канал свыше 2 до 9 добавлять к норме 02-01-001-01 | канал | 4
Составил:
________________________
Главный энергетик Кузнечного завода
__________________К.Б. Иманбаев