## тит. лист
|  |  |  | Кузнечный завод ПАО "КАМАЗ" |  |  |  | Приложение № ________________
|  |  |  | (наименование стройки) |  |  |  | к договору № _________________
от "______" ___________________
"СОГЛАСОВАНО" | [6 empty] | "УТВЕРЖДАЮ"
Генеральный директор | [6 empty] | Директор Кузнечного завода ПАО "КАМАЗ"
ООО "КАМАЗэнергоремонт"
| Е. Д. Синдеев | [8 empty] | С.В.Кленько
ЛОКАЛЬНЫЙ РЕСУРСНЫЙ СМЕТНЫЙ РАСЧЕТ № 53-3/2023
(локальная смета)
Инв. №
(наименование основных средств)
на выполнение работ по текущему ремонту узлов учета тепла
(наименование работ и затрат, наименование объекта)
|  | Сметная стоимость руб. | 708955 |  | без НДС
|  |  | 850746 |  | С НДС
Составлена в текущих (прогнозных) ценах по состоянию на 4 квартал 2022г.
Главный энергетик | [5 empty] | "СОСТАВИЛ"
ПАО "КАМАЗ" | [5 empty] | Инженер - сметчик 1 кат. ООО "КАМАЗэнергоремонт"
|  | Ю. Г. Шаров | [6 empty] | Р.Р.Шамсутдинов
"ПРОВЕРИЛ"
Главный энергетик Кузнечного завода
К.Б. Иманбаев

## Ресурсная смета 14 граф (hidden)
СОГЛАСОВАНО: | [9 empty] | УТВЕРЖДАЮ:
______________ | [9 empty] | _______________
" _____ " ________________ 2022 г. | [9 empty] | "______ " _______________2022 г.
ПАО "КАМАЗ", Кузнечный завод
(наименование стройки)
ЛОКАЛЬНЫЙ РЕСУРСНЫЙ СМЕТНЫЙ РАСЧЕТ № 53-3/2023
(локальная смета)
| на | КЗ. Капремонт узлов учета тепла
(наименование работ и затрат, наименование объекта)
Основание: ведомость дефектов
|  | Сметная стоимость _______________________________________________________________________________________________ |  |  | ___________________________1059,452 |  | тыс. руб.
|  | строительных работ _______________________________________________________________________________________________ |  |  | _______________________________________________________________________________________________1,947 |  | тыс. руб.
|  | монтажных работ _______________________________________________________________________________________________ |  |  | _______________________________________________________________________________________________675,406 |  | тыс. руб.
|  | прочих _______________________________________________________________________________________________ |  |  | _______________________________________________________________________________________________205,524 |  | тыс. руб.
|  | Средства на оплату труда _______________________________________________________________________________________________ |  |  | ___________________________267,664 |  | тыс. руб.
|  | Сметная трудоемкость _______________________________________________________________________________________________ |  |  | _______________________________________________________________________________________________987,66 |  | чел.час
Составлен в текущих ценах по состоянию на 4 кв. 2022
№ пп | Обоснование | Наименование | Ед. изм. | Кол. |  | Сметная стоимость в текущих (прогнозных) ценах, руб. | [5 empty] | Т/з осн. раб. | Т/з мех.
|  |  |  | на ед. | всего | на ед. | общая | В том числе
[8 empty] | Осн.З/п | Эк.Маш. | З/пМех | Мат
1 | 2 | 3 | 4 | 5 | 6 | 7 | 8 | 9 | 10 | 11 | 12 | 13 | 14
Раздел 1. АБК 211 и КПК 3 вентвставка №2
Разборка
1 | ГЭСНм11-02-001-01 Приказ Минстроя России от 26.12.2019 №872/пр | Разборка. Датчик температуры (Приказ от 04.09.2019 № 507/пр табл.2 п.3 Демонтаж (разборка) систем инженерно-технического обеспечения ОЗП=0,4; ЭМ=0,4 к расх.; ЗПМ=0,4; МАТ=0 к расх.; ТЗ=0,4; ТЗМ=0,4) | шт |  | 2 | 99.93 | 200 | 200 |  |  |  | 0.82
|  | Затраты труда рабочих (ср 4,2) | чел.-ч | 0.412 | 0.82 | 242.55 | 198.89 | 198.89
2 | ГЭСНм11-02-001-01 Приказ Минстроя России от 26.12.2019 №872/пр | Разборка. Датчик давления (Приказ от 04.09.2019 № 507/пр табл.2 п.3 Демонтаж (разборка) систем инженерно-технического обеспечения ОЗП=0,4; ЭМ=0,4 к расх.; ЗПМ=0,4; МАТ=0 к расх.; ТЗ=0,4; ТЗМ=0,4) | шт |  | 2 | 99.93 | 200 | 200 |  |  |  | 0.82
|  | Затраты труда рабочих (ср 4,2) | чел.-ч | 0.412 | 0.82 | 242.55 | 198.89 | 198.89
3 | ГЭСНм11-03-011-01 Приказ Минстроя России от 26.12.2019 №872/пр | Разборка. Расходомер (ПЭП3-4П) (Приказ от 04.09.2019 № 507/пр табл.2 п.3 Демонтаж (разборка) систем инженерно-технического обеспечения ОЗП=0,4; ЭМ=0,4 к расх.; ЗПМ=0,4; МАТ=0 к расх.; ТЗ=0,4; ТЗМ=0,4) | компл |  | 4 | 569.05 | 2276 | 1575 | 701 | 132 |  | 6.6 | 0.44
|  | Затраты труда рабочих (ср 4,1) | чел.-ч | 1.648 | 6.59 | 238.86 | 1574.09 | 1574.09
|  | Затраты труда машинистов | чел.-ч | 0.112 | 0.45
| 1. 91.05.05-015 | Краны на автомобильном ходу, грузоподъемность 16 т | маш.час | 0.056 | 0.22 | 1879.03 | 413.39 |  | 413.39 | 69.6
| 2. 91.14.02-001 | Автомобили бортовые, грузоподъемность до 5 т | маш.час | 0.056 | 0.22 | 1253.25 | 275.72 |  | 275.72 | 59.55
4 | ГЭСН18-07-001-02 Приказ Минстроя России от 26.12.2019 №871/пр | Разборка манометров: с трехходовым краном (Приказ от 04.09.2019 № 507/пр табл.2 п.3 Демонтаж (разборка) систем инженерно-технического обеспечения ОЗП=0,4; ЭМ=0,4 к расх.; ЗПМ=0,4; МАТ=0 к расх.; ТЗ=0,4; ТЗМ=0,4) | компл |  | 2 | 21.34 | 43 | 43 |  |  |  | 0.18
|  | Затраты труда рабочих (ср 4,2) | чел.-ч | 0.088 | 0.18 | 242.55 | 43.66 | 43.66
5 | ГЭСНм12-12-009-02 Приказ Минстроя России от 26.12.2019 №872/пр | Разборка.Арматура муфтовая с ручным приводом или без привода водопроводная на номинальное давление до 10 МПа, номинальный диаметр: 15 мм (Приказ от 04.09.2019 № 507/пр табл.2 п.3 Демонтаж (разборка) систем инженерно-технического обеспечения ОЗП=0,4; ЭМ=0,4 к расх.; ЗПМ=0,4; МАТ=0 к расх.; ТЗ=0,4; ТЗМ=0,4) | шт |  | 2 | 462.62 | 925 | 904 | 21 |  |  | 3.84
|  | Затраты труда рабочих (ср 4) | чел.-ч | 1.92 | 3.84 | 235.52 | 904.4 | 904.4
| 1. 91.17.04-233 | Установки для сварки ручной дуговой (постоянного тока) | маш.час | 0.224 | 0.45 | 46.52 | 20.93 |  | 20.93
6 | ГЭСНм08-02-148-01 Приказ Минстроя России от 26.12.2019 №872/пр | Разборка. Кабель до 35 кВ в проложенных трубах, блоках и коробах, масса 1 м кабеля: до 1 кг (Приказ от 04.09.2019 № 507/пр табл.2 п.3 Демонтаж (разборка) систем инженерно-технического обеспечения ОЗП=0,4; ЭМ=0,4 к расх.; ЗПМ=0,4; МАТ=0 к расх.; ТЗ=0,4; ТЗМ=0,4) | 100 м |  | 2.5 | 1209.86 | 3025 | 2281 | 744 | 117 |  | 9.93 | 0.4
|  | Затраты труда рабочих (ср 3,8) | чел.-ч | 3.968 | 9.92 | 229.9 | 2280.61 | 2280.61
|  | Затраты труда машинистов | чел.-ч | 0.16 | 0.4
| 1. 91.05.05-015 | Краны на автомобильном ходу, грузоподъемность 16 т | маш.час | 0.08 | 0.2 | 1879.03 | 375.81 |  | 375.81 | 63.27
| 2. 91.06.01-003 | Домкраты гидравлические, грузоподъемность 63-100 т | маш.час | 0.96 | 2.4 | 26.64 | 63.94 |  | 63.94
| 3. 91.06.03-061 | Лебедки электрические тяговым усилием до 12,26 кН (1,25 т) | маш.час | 0.96 | 2.4 | 22.35 | 53.64 |  | 53.64
| 4. 91.14.02-001 | Автомобили бортовые, грузоподъемность до 5 т | маш.час | 0.08 | 0.2 | 1253.25 | 250.65 |  | 250.65 | 54.14
Сборка
7 | ГЭСНм11-02-001-01 Приказ Минстроя России от 26.12.2019 №872/пр | Установка. Датчик температуры (Pt 500) | шт |  | 2 | 257.49 | 515 | 500 |  |  | 15 | 2.06
|  | Затраты труда рабочих (ср 4,2) | чел.-ч | 1.03 | 2.06 | 242.55 | 499.65 | 499.65
| 1. 01.1.02.08-0031 | Прокладки паронитовые | кг | 0.042 | 0.084 | 182.28 | 15.31 |  |  |  | 15.31
8 | Сч. №60 от 14.06.2023г. | Согласованная пара датчиков "Взлет-ТПС" Pt-500 без гильз (223мм) (ТЗР МАТ=1,02 к расх.) | шт |  | 1 | 7221.6 | 7222 |  |  |  | 7222
9 | ГЭСНм11-02-001-01 Приказ Минстроя России от 26.12.2019 №872/пр | Установка. Датчик давления СДВ | шт |  | 2 | 257.49 | 515 | 500 |  |  | 15 | 2.06
|  | Затраты труда рабочих (ср 4,2) | чел.-ч | 1.03 | 2.06 | 242.55 | 499.65 | 499.65
| 1. 01.1.02.08-0031 | Прокладки паронитовые | кг | 0.042 | 0.084 | 182.28 | 15.31 |  |  |  | 15.31
10 | Сч. №60 от 14.06.2023г. | Преобразователь давления СДВ-Коммуналец 1,6 МПа М20*1,5 (ТЗР МАТ=1,02 к расх.) | шт |  | 2 | 4222.8 | 8446 |  |  |  | 8446
11 | ГЭСНм11-03-011-01 Приказ Минстроя России от 26.12.2019 №872/пр | Установка. Расходомер | компл |  | 4 | 1483.15 | 5933 | 3936 | 1754 | 329 | 243 | 16.48 | 1.12
|  | Затраты труда рабочих (ср 4,1) | чел.-ч | 4.12 | 16.48 | 238.86 | 3936.41 | 3936.41
|  | Затраты труда машинистов | чел.-ч | 0.28 | 1.12
| 1. 91.05.05-015 | Краны на автомобильном ходу, грузоподъемность 16 т | маш.час | 0.14 | 0.56 | 1879.03 | 1052.26 |  | 1052.26 | 177.17
| 2. 91.14.02-001 | Автомобили бортовые, грузоподъемность до 5 т | маш.час | 0.14 | 0.56 | 1253.25 | 701.82 |  | 701.82 | 151.58
| 3. 01.7.15.03-0032 | Болты с гайками и шайбами оцинкованные, диаметр 8 мм | кг | 0.364 | 1.456 | 166.28 | 242.1 |  |  |  | 242.1
12 | Прайс Взлет | ПЭА (пара) к расходомерам-счетчикам ультразвуковым В-202 (ТЗР МАТ=1,02 к расх.) | компл |  | 2 | 16524 | 33048 |  |  |  | 33048
13 | ГЭСН18-07-001-02 Приказ Минстроя России от 26.12.2019 №871/пр | Установка манометров: с трехходовым краном | компл |  | 2 | 57.37 | 115 | 107 |  |  | 8 | 0.44
|  | Затраты труда рабочих (ср 4,2) | чел.-ч | 0.22 | 0.44 | 242.55 | 106.72 | 106.72
| 1. 01.7.07.29-0101 | Очес льняной | кг | 0.01 | 0.02 | 60.72 | 1.21 |  |  |  | 1.21
| 2. 14.4.02.04-0142 | Краска масляная земляная МА-0115, мумия, сурик железный | кг | 0.02 | 0.04 | 53.16 | 2.13 |  |  |  | 2.13
| 3. 14.5.05.01-0012 | Олифа комбинированная для разведения масляных густотертых красок и для внешних работ по деревянным поверхностям | т | 1e-05 | 2e-05 | 233587.23 | 4.67 |  |  |  | 4.67
14 | 63.4.01.01-0002 | Манометр для неагрессивных сред (класс точности 1.5) с резьбовым присоединением марка: МП-3У-16 с трехходовым краном 11П18пкРу16 | компл |  | 2 | 770.63 | 1541 |  |  |  | 1541
15 | ГЭСНм12-12-009-02 Приказ Минстроя России от 26.12.2019 №872/пр | Арматура муфтовая с ручным приводом или без привода водопроводная на номинальное давление до 10 МПа, номинальный диаметр: 15 мм | шт |  | 2 | 1186.08 | 2372 | 2261 | 52 |  | 59 | 9.6
|  | Затраты труда рабочих (ср 4) | чел.-ч | 4.8 | 9.6 | 235.52 | 2260.99 | 2260.99
| 1. 91.17.04-233 | Установки для сварки ручной дуговой (постоянного тока) | маш.час | 0.56 | 1.12 | 46.52 | 52.1 |  | 52.1
| 2. 01.3.02.03-0001 | Ацетилен газообразный технический | м3 | 0.009 | 0.018 | 640.6 | 11.53 |  |  |  | 11.53
| 3. 01.3.02.08-0001 | Кислород газообразный технический | м3 | 0.019 | 0.038 | 87.44 | 3.32 |  |  |  | 3.32
| 4. 01.3.02.09-0022 | Пропан-бутан смесь техническая | кг | 0.002 | 0.004 | 60.28 | 0.24 |  |  |  | 0.24
| 5. 01.7.11.04-0071 | Проволока сварочная легированная, диаметр 2 мм | т | 0.0002 | 0.0004 | 109899.53 | 43.96 |  |  |  | 43.96
16 | 18.1.09.06-0021 | Кран шаровой 11Б27п1, номинальное давление 1,0 МПа (10 кгс/см2), номинальный диаметр 15 мм, присоединение к трубопроводу муфтовое | шт |  | 2 | 218.31 | 437 |  |  |  | 437
17 | ГЭСНм08-02-409-09 Приказ Минстроя России от 26.12.2019 №872/пр | Труба гофрированная ПВХ для защиты проводов и кабелей по установленным конструкциям, по стенам, колоннам, потолкам, основанию пола | 100 м |  | 2 200 / 100 | 3486.13 | 6972 | 6829 |  |  | 143 | 30.4
|  | Затраты труда рабочих (ср 3,6) | чел.-ч | 15.2 | 30.4 | 224.63 | 6828.75 | 6828.75
| 1. 01.7.15.07-0152 | Дюбели с шурупом, размер 6х35 мм | 100 шт | 1.75 | 3.5 | 41 | 143.5 |  |  |  | 143.5
18 | Прайс ЭТМ | Труба гофрированная ПВХ 20 мм с протяжкой легкая серая (25м) (ТЗР МАТ=1,02 к расх.) | м |  | 200 | 28.76 | 5752 |  |  |  | 5752
19 | Прайс ЭТМ | Держатель-клипса быстрого монтажа диаметр 20 мм (ТЗР МАТ=1,02 к расх.) | шт |  | 70 | 28.76 | 2013 |  |  |  | 2013
20 | Прайс ЭТМ | Муфта вводная МВП 20 (Fortisflex) (ТЗР МАТ=1,02 к расх.) | шт |  | 6 | 15.2 | 91 |  |  |  | 91
21 | ГЭСНм08-02-412-03 Приказ Минстроя России от 26.12.2019 №872/пр | Затягивание провода в проложенные трубы и металлические рукава первого одножильного или многожильного в общей оплетке, суммарное сечение: до 16 мм2 | 100 м |  | 2.5 | 1714.71 | 4287 | 3615 | 235 | 44 | 437 | 15.73 | 0.15
|  | Затраты труда рабочих (ср 3,8) | чел.-ч | 6.29 | 15.73 | 229.9 | 3616.33 | 3616.33
|  | Затраты труда машинистов | чел.-ч | 0.06 | 0.15
| 1. 91.05.05-015 | Краны на автомобильном ходу, грузоподъемность 16 т | маш.час | 0.03 | 0.08 | 1879.03 | 150.32 |  | 150.32 | 25.31
| 2. 91.14.02-001 | Автомобили бортовые, грузоподъемность до 5 т | маш.час | 0.03 | 0.08 | 1253.25 | 100.26 |  | 100.26 | 21.65
| 3. 01.7.06.05-0041 | Лента изоляционная прорезиненная односторонняя, ширина 20 мм, толщина 0,25-0,35 мм | кг | 0.32 | 0.8 | 58.99 | 47.19 |  |  |  | 47.19
| 4. 01.7.07.20-0002 | Тальк молотый, сорт I | т | 0.00105 | 0.002625 | 23606.78 | 61.97 |  |  |  | 61.97
| 5. 14.4.02.09-0001 | Краска | кг | 0.02 | 0.05 | 80.21 | 4.01 |  |  |  | 4.01
| 6. 20.2.01.05-0005 | Гильзы кабельные медные ГМ 16 | 100 шт | 0.05 | 0.125 | 1972 | 246.5 |  |  |  | 246.5
| 7. 20.2.02.01-0013 | Втулки, диаметр 28 мм | 1000 шт | 0.0122 | 0.0305 | 2524.97 | 77.01 |  |  |  | 77.01
22 | Прайс ЭТМ | Провод ПВС 3х0,75-0.660 черный ТРТС (ТЗР МАТ=1,02 к расх.) | м |  | 70 | 41.41 | 2899 |  |  |  | 2899
23 | Прайс ЭТМ | Провод ШВВП 2х0,75 черный (ТЗР МАТ=1,02 к расх.) | м |  | 80 | 22.95 | 1836 |  |  |  | 1836
24 | Сч. №3 от 20.02.2023г. | Кабель (провод) РК 50-2-11 (ТЗР МАТ=1,02 к расх.) | км |  | 0,1 (100)/1000 | 30600 | 3060 |  |  |  | 3060
25 | ГЭСНм10-06-037-08 Приказ Минстроя России от 26.12.2019 №872/пр | Коробка ответвительная | шт |  | 2 | 217.3 | 435 | 418 | 5 |  | 12 | 2
|  | Затраты труда рабочих (ср 3) | чел.-ч | 1 | 2 | 209.16 | 418.32 | 418.32
| 1. 91.06.03-060 | Лебедки электрические тяговым усилием до 5,79 кН (0,59 т) | маш.час | 0.14 | 0.28 | 16.41 | 4.59 |  | 4.59
| 2. 01.7.11.07-0044 | Электроды сварочные Э42, диаметр 5 мм | т | 4e-05 | 8e-05 | 60500.27 | 4.84 |  |  |  | 4.84
| 3. 14.4.04.12-0008 | Эмаль эпоксидная ЭП-140, защитная | т | 1e-05 | 2e-05 | 342128.79 | 6.84 |  |  |  | 6.84
26 | Прайс ЭТМ | Коробка ответвит. с 6 кабельными вводами д.25мм, IP55, 100х100х50мм (ТЗР МАТ=1,02 к расх.) | шт |  | 2 | 194.82 | 390 |  |  |  | 390
27 | ГЭСНм11-08-001-01 Приказ Минстроя России от 14.10.2021 №745/пр | Присоединение к приборам концов жил электрических проводок под винт: с оконцеванием наконечником | 100 шт |  | 0,66 66 / 100 | 3018.07 | 1992 | 1835 |  |  | 157 | 7.46
|  | Затраты труда рабочих (ср 4,3) | чел.-ч | 11.3 | 7.46 | 246.07 | 1835.68 | 1835.68
| 1. 01.3.01.07-0009 | Спирт этиловый ректификованный технический, сорт I | кг | 0.029 | 0.01914 | 408.97 | 7.83 |  |  |  | 7.83
| 2. 01.3.05.11-0001 | Дихлорэтан технический, сорт I | т | 2e-05 | 1.32e-05 | 32682.8 | 0.43 |  |  |  | 0.43
| 3. 01.3.05.17-0002 | Канифоль сосновая | кг | 0.019 | 0.01254 | 54.33 | 0.68 |  |  |  | 0.68
| 4. 10.3.02.03-0013 | Припои оловянно-свинцовые бессурьмянистые, марка ПОС61 | т | 8e-05 | 5.28e-05 | 1523120 | 80.42 |  |  |  | 80.42
| 5. 24.3.01.01-0002 | Трубка полихлорвиниловая | кг | 0.04 | 0.0264 | 51.34 | 1.36 |  |  |  | 1.36
| 6. 25.2.01.01-0017 | Бирки маркировочные пластмассовые | 100 шт | 1 | 0.66 | 100.04 | 66.03 |  |  |  | 66.03
28 | ГЭСНм08-02-303-07 Приказ Минстроя России от 26.12.2019 №872/пр | Трос продольно-несущий | км |  | 0,025 25/1000 | 9318.06 | 233 | 170 | 63 | 16 |  | 0.75 | 0.05
|  | Затраты труда рабочих (ср 3,7) | чел.-ч | 29.9 | 0.75 | 227.26 | 170.45 | 170.45
|  | Затраты труда машинистов | чел.-ч | 2.07 | 0.05
| 1. 91.05.05-015 | Краны на автомобильном ходу, грузоподъемность 16 т | маш.час | 0.284 | 0.01 | 1879.03 | 18.79 |  | 18.79 | 3.16
| 2. 91.06.09-001 | Вышки телескопические 25 м | маш.час | 1.5 | 0.04 | 1088.95 | 43.56 |  | 43.56 | 12.65
| 3. 91.14.02-001 | Автомобили бортовые, грузоподъемность до 5 т | маш.час | 0.284 | 0.01 | 1253.25 | 12.53 |  | 12.53 | 2.71
29 | Прайс ЭТМ | Трос 3 мм стальной в оплетке ПВХ (ТЗР МАТ=1,02 к расх.) | м |  | 25 | 13.36 | 334 |  |  |  | 334
30 | ГЭСНм08-02-318-01 Приказ Минстроя России от 26.12.2019 №872/пр | Оттяжка тросовая: к стене здания с установкой крюка | шт |  | 2 | 930.89 | 1862 | 1040 | 822 | 226 |  | 4.86 | 0.72
|  | Затраты труда рабочих (ср 3,2) | чел.-ч | 2.43 | 4.86 | 213.9 | 1039.55 | 1039.55
|  | Затраты труда машинистов | чел.-ч | 0.36 | 0.72
| 1. 91.05.05-015 | Краны на автомобильном ходу, грузоподъемность 16 т | маш.час | 0.02 | 0.04 | 1879.03 | 75.16 |  | 75.16 | 12.65
| 2. 91.06.09-001 | Вышки телескопические 25 м | маш.час | 0.32 | 0.64 | 1088.95 | 696.93 |  | 696.93 | 202.48
| 3. 91.14.02-001 | Автомобили бортовые, грузоподъемность до 5 т | маш.час | 0.02 | 0.04 | 1253.25 | 50.13 |  | 50.13 | 10.83
31 | Прайс ЭТМ | Талреп DIN 1480 М10 крюк-кольцо покрытие цинк (ТЗР МАТ=1,02 к расх.) | шт |  | 2 | 76.91 | 154 |  |  |  | 154
ПНР
32 | ГЭСНп02-01-001-01 Приказ Минстроя России от 26.12.2019 №874/пр | Автоматизированная система управления I категории технической сложности с количеством каналов (Кобщ): 2 | система |  | 1 | 4639.81 | 4640 | 4640 |  |  |  | 13.4
|  | Ведущий инженер | чел.-ч | 1.34 | 1.34 | 413.04 | 553.47 | 553.47
|  | Инженер I категории | чел.-ч | 2.68 | 2.68 | 377.89 | 1012.75 | 1012.75
|  | Инженер II категории | чел.-ч | 6.03 | 6.03 | 344.5 | 2077.34 | 2077.34
|  | Инженер III категории | чел.-ч | 2.68 | 2.68 | 309.34 | 829.03 | 829.03
|  | Техник I категории | чел.-ч | 0.67 | 0.67 | 249.58 | 167.22 | 167.22
33 | ГЭСНп02-01-001-02 Приказ Минстроя России от 26.12.2019 №874/пр | Автоматизированная система управления I категории технической сложности с количеством каналов (Кобщ): за каждый канал свыше 2 до 9 добавлять к норме 02-01-001-01 | канал |  | 4 | 2233.34 | 8933 | 8933 |  |  |  | 25.8
|  | Ведущий инженер | чел.-ч | 0.645 | 2.58 | 413.04 | 1065.64 | 1065.64
|  | Инженер I категории | чел.-ч | 1.29 | 5.16 | 377.89 | 1949.91 | 1949.91
|  | Инженер II категории | чел.-ч | 2.9025 | 11.61 | 344.5 | 3999.65 | 3999.65
|  | Инженер III категории | чел.-ч | 1.29 | 5.16 | 309.34 | 1596.19 | 1596.19
|  | Техник I категории | чел.-ч | 0.3225 | 1.29 | 249.58 | 321.96 | 321.96
Итого прямые затраты по разделу в текущих ценах | [6 empty] | 112696 | 39987 | 4397 | 864 | 68312 | 153.23 | 2.88
Итого прямые затраты по разделу с учетом коэффициентов к итогам | [6 empty] | 119355 | 45986 | 5057 | 993 | 68312 | 176.22 | 3.31
Накладные расходы | [6 empty] | 37022
Сметная прибыль | [6 empty] | 17542
Итого по разделу 1 АБК 211 и КПК 3 вентвставка №2 | [6 empty] | 173919 |  |  |  |  | 176.22 | 3.31
Раздел 2. ШИК КПК 5
Разборка
34 | ГЭСНм11-02-001-01 Приказ Минстроя России от 26.12.2019 №872/пр | Разборка. Датчик температуры (Приказ от 04.09.2019 № 507/пр табл.2 п.3 Демонтаж (разборка) систем инженерно-технического обеспечения ОЗП=0,4; ЭМ=0,4 к расх.; ЗПМ=0,4; МАТ=0 к расх.; ТЗ=0,4; ТЗМ=0,4) | шт |  | 2 | 99.93 | 200 | 200 |  |  |  | 0.82
|  | Затраты труда рабочих (ср 4,2) | чел.-ч | 0.412 | 0.82 | 242.55 | 198.89 | 198.89
35 | ГЭСНм11-02-001-01 Приказ Минстроя России от 26.12.2019 №872/пр | Разборка. Датчик давления (Приказ от 04.09.2019 № 507/пр табл.2 п.3 Демонтаж (разборка) систем инженерно-технического обеспечения ОЗП=0,4; ЭМ=0,4 к расх.; ЗПМ=0,4; МАТ=0 к расх.; ТЗ=0,4; ТЗМ=0,4) | шт |  | 2 | 99.93 | 200 | 200 |  |  |  | 0.82
|  | Затраты труда рабочих (ср 4,2) | чел.-ч | 0.412 | 0.82 | 242.55 | 198.89 | 198.89
36 | ГЭСНм08-02-148-01 Приказ Минстроя России от 26.12.2019 №872/пр | Разборка. Кабель до 35 кВ в проложенных трубах, блоках и коробах, масса 1 м кабеля: до 1 кг (Приказ от 04.09.2019 № 507/пр табл.2 п.3 Демонтаж (разборка) систем инженерно-технического обеспечения ОЗП=0,4; ЭМ=0,4 к расх.; ЗПМ=0,4; МАТ=0 к расх.; ТЗ=0,4; ТЗМ=0,4) | 100 м |  | 2.5 | 1209.86 | 3025 | 2281 | 744 | 117 |  | 9.93 | 0.4
|  | Затраты труда рабочих (ср 3,8) | чел.-ч | 3.968 | 9.92 | 229.9 | 2280.61 | 2280.61
|  | Затраты труда машинистов | чел.-ч | 0.16 | 0.4
| 1. 91.05.05-015 | Краны на автомобильном ходу, грузоподъемность 16 т | маш.час | 0.08 | 0.2 | 1879.03 | 375.81 |  | 375.81 | 63.27
| 2. 91.06.01-003 | Домкраты гидравлические, грузоподъемность 63-100 т | маш.час | 0.96 | 2.4 | 26.64 | 63.94 |  | 63.94
| 3. 91.06.03-061 | Лебедки электрические тяговым усилием до 12,26 кН (1,25 т) | маш.час | 0.96 | 2.4 | 22.35 | 53.64 |  | 53.64
| 4. 91.14.02-001 | Автомобили бортовые, грузоподъемность до 5 т | маш.час | 0.08 | 0.2 | 1253.25 | 250.65 |  | 250.65 | 54.14
Сборка
37 | ГЭСНм11-02-001-01 Приказ Минстроя России от 26.12.2019 №872/пр | Установка. Датчик температуры (Pt 500) | шт |  | 2 | 257.49 | 515 | 500 |  |  | 15 | 2.06
|  | Затраты труда рабочих (ср 4,2) | чел.-ч | 1.03 | 2.06 | 242.55 | 499.65 | 499.65
| 1. 01.1.02.08-0031 | Прокладки паронитовые | кг | 0.042 | 0.084 | 182.28 | 15.31 |  |  |  | 15.31
38 | Сч. №60 от 14.06.2023г. | Согласованная пара датчиков "Взлет-ТПС" Pt-500 без гильз (223мм) (ТЗР МАТ=1,02 к расх.) | шт |  | 1 | 7221.6 | 7222 |  |  |  | 7222
39 | ГЭСНм11-02-001-01 Приказ Минстроя России от 26.12.2019 №872/пр | Установка. Датчик давления СДВ | шт |  | 2 | 257.49 | 515 | 500 |  |  | 15 | 2.06
|  | Затраты труда рабочих (ср 4,2) | чел.-ч | 1.03 | 2.06 | 242.55 | 499.65 | 499.65
| 1. 01.1.02.08-0031 | Прокладки паронитовые | кг | 0.042 | 0.084 | 182.28 | 15.31 |  |  |  | 15.31
40 | Сч. №60 от 14.06.2023г. | Преобразователь давления СДВ-Коммуналец 1,6 МПа М20*1,5 (ТЗР МАТ=1,02 к расх.) | шт |  | 2 | 4222.8 | 8446 |  |  |  | 8446
41 | ГЭСНм12-10-001-01 Приказ Минстроя России от 26.12.2019 №872/пр | Бобышки, штуцеры на номинальное давление: до 10 МПа | 100 шт |  | 0,02 2 / 100 | 24355.73 | 487 | 283 | 44 |  | 160 | 1.2
|  | Затраты труда рабочих (ср 4) | чел.-ч | 60 | 1.2 | 235.52 | 282.62 | 282.62
|  | Затраты труда машинистов | чел.-ч | 0.01
| 1. 91.17.04-233 | Установки для сварки ручной дуговой (постоянного тока) | маш.час | 47.2 | 0.94 | 46.52 | 43.73 |  | 43.73
| 2. 01.7.11.07-0064 | Электроды сварочные Э42, диаметр 8 мм | т | 0.01 | 0.0002 | 58820.39 | 11.76 |  |  |  | 11.76
| 3. 01.7.19.04-0031 | Прокладки резиновые (пластина техническая прессованная) | кг | 3 | 0.06 | 75.94 | 4.56 |  |  |  | 4.56
| 4. 24.3.05.02-0301 | Колпачок заглушка 1" | шт | 100 | 2 | 9.52 | 19.04 |  |  |  | 19.04
| 5. 24.3.05.19-0001 | Пробки П-М27х2 | шт | 100 | 2 | 6.71 | 13.42 |  |  |  | 13.42
| 6. 26.1.01.07-0002 | Бобышки скошенные | шт | 100 | 2 | 55.81 | 111.62 |  |  |  | 111.62
42 | ГЭСНм08-02-409-09 Приказ Минстроя России от 26.12.2019 №872/пр | Труба гофрированная ПВХ для защиты проводов и кабелей по установленным конструкциям, по стенам, колоннам, потолкам, основанию пола | 100 м |  | 2 200 / 100 | 3486.13 | 6972 | 6829 |  |  | 143 | 30.4
|  | Затраты труда рабочих (ср 3,6) | чел.-ч | 15.2 | 30.4 | 224.63 | 6828.75 | 6828.75
| 1. 01.7.15.07-0152 | Дюбели с шурупом, размер 6х35 мм | 100 шт | 1.75 | 3.5 | 41 | 143.5 |  |  |  | 143.5
43 | Прайс ЭТМ | Труба гофрированная ПВХ 20 мм с протяжкой легкая серая (25м) (ТЗР МАТ=1,02 к расх.) | м |  | 200 | 28.76 | 5752 |  |  |  | 5752
44 | Прайс ЭТМ | Держатель-клипса быстрого монтажа диаметр 20 мм (ТЗР МАТ=1,02 к расх.) | шт |  | 70 | 28.76 | 2013 |  |  |  | 2013
45 | Прайс ЭТМ | Муфта вводная МВП 20 (Fortisflex) (ТЗР МАТ=1,02 к расх.) | шт |  | 6 | 15.2 | 91 |  |  |  | 91
46 | ГЭСНм08-02-412-03 Приказ Минстроя России от 26.12.2019 №872/пр | Затягивание провода в проложенные трубы и металлические рукава первого одножильного или многожильного в общей оплетке, суммарное сечение: до 16 мм2 | 100 м |  | 2.5 | 1714.71 | 4287 | 3615 | 235 | 44 | 437 | 15.73 | 0.15
|  | Затраты труда рабочих (ср 3,8) | чел.-ч | 6.29 | 15.73 | 229.9 | 3616.33 | 3616.33
|  | Затраты труда машинистов | чел.-ч | 0.06 | 0.15
| 1. 91.05.05-015 | Краны на автомобильном ходу, грузоподъемность 16 т | маш.час | 0.03 | 0.08 | 1879.03 | 150.32 |  | 150.32 | 25.31
| 2. 91.14.02-001 | Автомобили бортовые, грузоподъемность до 5 т | маш.час | 0.03 | 0.08 | 1253.25 | 100.26 |  | 100.26 | 21.65
| 3. 01.7.06.05-0041 | Лента изоляционная прорезиненная односторонняя, ширина 20 мм, толщина 0,25-0,35 мм | кг | 0.32 | 0.8 | 58.99 | 47.19 |  |  |  | 47.19
| 4. 01.7.07.20-0002 | Тальк молотый, сорт I | т | 0.00105 | 0.002625 | 23606.78 | 61.97 |  |  |  | 61.97
| 5. 14.4.02.09-0001 | Краска | кг | 0.02 | 0.05 | 80.21 | 4.01 |  |  |  | 4.01
| 6. 20.2.01.05-0005 | Гильзы кабельные медные ГМ 16 | 100 шт | 0.05 | 0.125 | 1972 | 246.5 |  |  |  | 246.5
| 7. 20.2.02.01-0013 | Втулки, диаметр 28 мм | 1000 шт | 0.0122 | 0.0305 | 2524.97 | 77.01 |  |  |  | 77.01
47 | Прайс ЭТМ | Провод ПВС 3х0,75-0.660 черный ТРТС (ТЗР МАТ=1,02 к расх.) | м |  | 70 | 41.41 | 2899 |  |  |  | 2899
48 | Прайс ЭТМ | Провод ШВВП 2х0,75 черный (ТЗР МАТ=1,02 к расх.) | м |  | 80 | 22.95 | 1836 |  |  |  | 1836
49 | Сч. №3 от 20.02.2023г. | Кабель (провод) РК 50-2-11 (ТЗР МАТ=1,02 к расх.) | км |  | 0,1 (100)/1000 | 30600 | 3060 |  |  |  | 3060
50 | ГЭСНм10-06-037-08 Приказ Минстроя России от 26.12.2019 №872/пр | Коробка ответвительная | шт |  | 2 | 217.3 | 435 | 418 | 5 |  | 12 | 2
|  | Затраты труда рабочих (ср 3) | чел.-ч | 1 | 2 | 209.16 | 418.32 | 418.32
| 1. 91.06.03-060 | Лебедки электрические тяговым усилием до 5,79 кН (0,59 т) | маш.час | 0.14 | 0.28 | 16.41 | 4.59 |  | 4.59
| 2. 01.7.11.07-0044 | Электроды сварочные Э42, диаметр 5 мм | т | 4e-05 | 8e-05 | 60500.27 | 4.84 |  |  |  | 4.84
| 3. 14.4.04.12-0008 | Эмаль эпоксидная ЭП-140, защитная | т | 1e-05 | 2e-05 | 342128.79 | 6.84 |  |  |  | 6.84
51 | Прайс ЭТМ | Коробка ответвит. с 6 кабельными вводами д.25мм, IP55, 100х100х50мм (ТЗР МАТ=1,02 к расх.) | шт |  | 2 | 194.82 | 390 |  |  |  | 390
52 | ГЭСНм11-08-001-01 Приказ Минстроя России от 14.10.2021 №745/пр | Присоединение к приборам концов жил электрических проводок под винт: с оконцеванием наконечником | 100 шт |  | 0,66 66 / 100 | 3018.07 | 1992 | 1835 |  |  | 157 | 7.46
|  | Затраты труда рабочих (ср 4,3) | чел.-ч | 11.3 | 7.46 | 246.07 | 1835.68 | 1835.68
| 1. 01.3.01.07-0009 | Спирт этиловый ректификованный технический, сорт I | кг | 0.029 | 0.01914 | 408.97 | 7.83 |  |  |  | 7.83
| 2. 01.3.05.11-0001 | Дихлорэтан технический, сорт I | т | 2e-05 | 1.32e-05 | 32682.8 | 0.43 |  |  |  | 0.43
| 3. 01.3.05.17-0002 | Канифоль сосновая | кг | 0.019 | 0.01254 | 54.33 | 0.68 |  |  |  | 0.68
| 4. 10.3.02.03-0013 | Припои оловянно-свинцовые бессурьмянистые, марка ПОС61 | т | 8e-05 | 5.28e-05 | 1523120 | 80.42 |  |  |  | 80.42
| 5. 24.3.01.01-0002 | Трубка полихлорвиниловая | кг | 0.04 | 0.0264 | 51.34 | 1.36 |  |  |  | 1.36
| 6. 25.2.01.01-0017 | Бирки маркировочные пластмассовые | 100 шт | 1 | 0.66 | 100.04 | 66.03 |  |  |  | 66.03
53 | ГЭСНм08-02-303-07 Приказ Минстроя России от 26.12.2019 №872/пр | Трос продольно-несущий | км |  | 0,025 25/1000 | 9318.06 | 233 | 170 | 63 | 16 |  | 0.75 | 0.05
|  | Затраты труда рабочих (ср 3,7) | чел.-ч | 29.9 | 0.75 | 227.26 | 170.45 | 170.45
|  | Затраты труда машинистов | чел.-ч | 2.07 | 0.05
| 1. 91.05.05-015 | Краны на автомобильном ходу, грузоподъемность 16 т | маш.час | 0.284 | 0.01 | 1879.03 | 18.79 |  | 18.79 | 3.16
| 2. 91.06.09-001 | Вышки телескопические 25 м | маш.час | 1.5 | 0.04 | 1088.95 | 43.56 |  | 43.56 | 12.65
| 3. 91.14.02-001 | Автомобили бортовые, грузоподъемность до 5 т | маш.час | 0.284 | 0.01 | 1253.25 | 12.53 |  | 12.53 | 2.71
54 | Прайс ЭТМ | Трос 3 мм стальной в оплетке ПВХ (ТЗР МАТ=1,02 к расх.) | м |  | 25 | 13.36 | 334 |  |  |  | 334
55 | ГЭСНм08-02-318-01 Приказ Минстроя России от 26.12.2019 №872/пр | Оттяжка тросовая: к стене здания с установкой крюка | шт |  | 2 | 930.89 | 1862 | 1040 | 822 | 226 |  | 4.86 | 0.72
|  | Затраты труда рабочих (ср 3,2) | чел.-ч | 2.43 | 4.86 | 213.9 | 1039.55 | 1039.55
|  | Затраты труда машинистов | чел.-ч | 0.36 | 0.72
| 1. 91.05.05-015 | Краны на автомобильном ходу, грузоподъемность 16 т | маш.час | 0.02 | 0.04 | 1879.03 | 75.16 |  | 75.16 | 12.65
| 2. 91.06.09-001 | Вышки телескопические 25 м | маш.час | 0.32 | 0.64 | 1088.95 | 696.93 |  | 696.93 | 202.48
| 3. 91.14.02-001 | Автомобили бортовые, грузоподъемность до 5 т | маш.час | 0.02 | 0.04 | 1253.25 | 50.13 |  | 50.13 | 10.83
56 | Прайс ЭТМ | Талреп DIN 1480 М10 крюк-кольцо покрытие цинк (ТЗР МАТ=1,02 к расх.) | шт |  | 2 | 76.91 | 154 |  |  |  | 154
ПНР
57 | ГЭСНп02-01-001-01 Приказ Минстроя России от 26.12.2019 №874/пр | Автоматизированная система управления I категории технической сложности с количеством каналов (Кобщ): 2 | система |  | 1 | 4639.81 | 4640 | 4640 |  |  |  | 13.4
|  | Ведущий инженер | чел.-ч | 1.34 | 1.34 | 413.04 | 553.47 | 553.47
|  | Инженер I категории | чел.-ч | 2.68 | 2.68 | 377.89 | 1012.75 | 1012.75
|  | Инженер II категории | чел.-ч | 6.03 | 6.03 | 344.5 | 2077.34 | 2077.34
|  | Инженер III категории | чел.-ч | 2.68 | 2.68 | 309.34 | 829.03 | 829.03
|  | Техник I категории | чел.-ч | 0.67 | 0.67 | 249.58 | 167.22 | 167.22
58 | ГЭСНп02-01-001-02 Приказ Минстроя России от 26.12.2019 №874/пр | Автоматизированная система управления I категории технической сложности с количеством каналов (Кобщ): за каждый канал свыше 2 до 9 добавлять к норме 02-01-001-01 | канал |  | 4 | 2233.34 | 8933 | 8933 |  |  |  | 25.8
|  | Ведущий инженер | чел.-ч | 0.645 | 2.58 | 413.04 | 1065.64 | 1065.64
|  | Инженер I категории | чел.-ч | 1.29 | 5.16 | 377.89 | 1949.91 | 1949.91
|  | Инженер II категории | чел.-ч | 2.9025 | 11.61 | 344.5 | 3999.65 | 3999.65
|  | Инженер III категории | чел.-ч | 1.29 | 5.16 | 309.34 | 1596.19 | 1596.19
|  | Техник I категории | чел.-ч | 0.3225 | 1.29 | 249.58 | 321.96 | 321.96
Итого прямые затраты по разделу в текущих ценах | [6 empty] | 66493 | 31444 | 1913 | 403 | 33136 | 117.29 | 1.32
Итого прямые затраты по разделу с учетом коэффициентов к итогам | [6 empty] | 71497 | 36160 | 2201 | 463 | 33136 | 134.88 | 1.52
Накладные расходы | [6 empty] | 27691
Сметная прибыль | [6 empty] | 13400
Итого по разделу 2 ШИК КПК 5 | [6 empty] | 112588 |  |  |  |  | 134.88 | 1.52
Раздел 3. АБК 209
Разборка
59 | ГЭСНм11-02-001-01 Приказ Минстроя России от 26.12.2019 №872/пр | Разборка. Датчик температуры (Приказ от 04.09.2019 № 507/пр табл.2 п.3 Демонтаж (разборка) систем инженерно-технического обеспечения ОЗП=0,4; ЭМ=0,4 к расх.; ЗПМ=0,4; МАТ=0 к расх.; ТЗ=0,4; ТЗМ=0,4) | шт |  | 2 | 99.93 | 200 | 200 |  |  |  | 0.82
|  | Затраты труда рабочих (ср 4,2) | чел.-ч | 0.412 | 0.82 | 242.55 | 198.89 | 198.89
60 | ГЭСНм11-02-001-01 Приказ Минстроя России от 26.12.2019 №872/пр | Разборка. Датчик давления (Приказ от 04.09.2019 № 507/пр табл.2 п.3 Демонтаж (разборка) систем инженерно-технического обеспечения ОЗП=0,4; ЭМ=0,4 к расх.; ЗПМ=0,4; МАТ=0 к расх.; ТЗ=0,4; ТЗМ=0,4) | шт |  | 2 | 99.93 | 200 | 200 |  |  |  | 0.82
|  | Затраты труда рабочих (ср 4,2) | чел.-ч | 0.412 | 0.82 | 242.55 | 198.89 | 198.89
61 | ГЭСНм08-02-148-01 Приказ Минстроя России от 26.12.2019 №872/пр | Разборка. Кабель до 35 кВ в проложенных трубах, блоках и коробах, масса 1 м кабеля: до 1 кг (Приказ от 04.09.2019 № 507/пр табл.2 п.3 Демонтаж (разборка) систем инженерно-технического обеспечения ОЗП=0,4; ЭМ=0,4 к расх.; ЗПМ=0,4; МАТ=0 к расх.; ТЗ=0,4; ТЗМ=0,4) | 100 м |  | 2.5 | 1209.86 | 3025 | 2281 | 744 | 117 |  | 9.93 | 0.4
|  | Затраты труда рабочих (ср 3,8) | чел.-ч | 3.968 | 9.92 | 229.9 | 2280.61 | 2280.61
|  | Затраты труда машинистов | чел.-ч | 0.16 | 0.4
| 1. 91.05.05-015 | Краны на автомобильном ходу, грузоподъемность 16 т | маш.час | 0.08 | 0.2 | 1879.03 | 375.81 |  | 375.81 | 63.27
| 2. 91.06.01-003 | Домкраты гидравлические, грузоподъемность 63-100 т | маш.час | 0.96 | 2.4 | 26.64 | 63.94 |  | 63.94
| 3. 91.06.03-061 | Лебедки электрические тяговым усилием до 12,26 кН (1,25 т) | маш.час | 0.96 | 2.4 | 22.35 | 53.64 |  | 53.64
| 4. 91.14.02-001 | Автомобили бортовые, грузоподъемность до 5 т | маш.час | 0.08 | 0.2 | 1253.25 | 250.65 |  | 250.65 | 54.14
Сборка
62 | ГЭСНм11-02-001-01 Приказ Минстроя России от 26.12.2019 №872/пр | Установка. Датчик температуры (Pt 500) | шт |  | 2 | 257.49 | 515 | 500 |  |  | 15 | 2.06
|  | Затраты труда рабочих (ср 4,2) | чел.-ч | 1.03 | 2.06 | 242.55 | 499.65 | 499.65
| 1. 01.1.02.08-0031 | Прокладки паронитовые | кг | 0.042 | 0.084 | 182.28 | 15.31 |  |  |  | 15.31
63 | Сч. №60 от 14.06.2023г. | Согласованная пара датчиков "Взлет-ТПС" Pt-500 без гильз (223мм) (ТЗР МАТ=1,02 к расх.) | шт |  | 1 | 7221.6 | 7222 |  |  |  | 7222
64 | ГЭСНм11-02-001-01 Приказ Минстроя России от 26.12.2019 №872/пр | Установка. Датчик давления СДВ | шт |  | 2 | 257.49 | 515 | 500 |  |  | 15 | 2.06
|  | Затраты труда рабочих (ср 4,2) | чел.-ч | 1.03 | 2.06 | 242.55 | 499.65 | 499.65
| 1. 01.1.02.08-0031 | Прокладки паронитовые | кг | 0.042 | 0.084 | 182.28 | 15.31 |  |  |  | 15.31
65 | Сч. №60 от 14.06.2023г. | Преобразователь давления СДВ-Коммуналец 1,6 МПа М20*1,5 (ТЗР МАТ=1,02 к расх.) | шт |  | 2 | 4222.8 | 8446 |  |  |  | 8446
66 | ГЭСНм08-02-409-09 Приказ Минстроя России от 26.12.2019 №872/пр | Труба гофрированная ПВХ для защиты проводов и кабелей по установленным конструкциям, по стенам, колоннам, потолкам, основанию пола | 100 м |  | 2 200 / 100 | 3486.13 | 6972 | 6829 |  |  | 143 | 30.4
|  | Затраты труда рабочих (ср 3,6) | чел.-ч | 15.2 | 30.4 | 224.63 | 6828.75 | 6828.75
| 1. 01.7.15.07-0152 | Дюбели с шурупом, размер 6х35 мм | 100 шт | 1.75 | 3.5 | 41 | 143.5 |  |  |  | 143.5
67 | Прайс ЭТМ | Труба гофрированная ПВХ 20 мм с протяжкой легкая серая (25м) (ТЗР МАТ=1,02 к расх.) | м |  | 200 | 28.76 | 5752 |  |  |  | 5752
68 | Прайс ЭТМ | Держатель-клипса быстрого монтажа диаметр 20 мм (ТЗР МАТ=1,02 к расх.) | шт |  | 70 | 28.76 | 2013 |  |  |  | 2013
69 | Прайс ЭТМ | Муфта вводная МВП 20 (Fortisflex) (ТЗР МАТ=1,02 к расх.) | шт |  | 6 | 15.2 | 91 |  |  |  | 91
70 | ГЭСНм08-02-412-03 Приказ Минстроя России от 26.12.2019 №872/пр | Затягивание провода в проложенные трубы и металлические рукава первого одножильного или многожильного в общей оплетке, суммарное сечение: до 16 мм2 | 100 м |  | 2.5 | 1714.71 | 4287 | 3615 | 235 | 44 | 437 | 15.73 | 0.15
|  | Затраты труда рабочих (ср 3,8) | чел.-ч | 6.29 | 15.73 | 229.9 | 3616.33 | 3616.33
|  | Затраты труда машинистов | чел.-ч | 0.06 | 0.15
| 1. 91.05.05-015 | Краны на автомобильном ходу, грузоподъемность 16 т | маш.час | 0.03 | 0.08 | 1879.03 | 150.32 |  | 150.32 | 25.31
| 2. 91.14.02-001 | Автомобили бортовые, грузоподъемность до 5 т | маш.час | 0.03 | 0.08 | 1253.25 | 100.26 |  | 100.26 | 21.65
| 3. 01.7.06.05-0041 | Лента изоляционная прорезиненная односторонняя, ширина 20 мм, толщина 0,25-0,35 мм | кг | 0.32 | 0.8 | 58.99 | 47.19 |  |  |  | 47.19
| 4. 01.7.07.20-0002 | Тальк молотый, сорт I | т | 0.00105 | 0.002625 | 23606.78 | 61.97 |  |  |  | 61.97
| 5. 14.4.02.09-0001 | Краска | кг | 0.02 | 0.05 | 80.21 | 4.01 |  |  |  | 4.01
| 6. 20.2.01.05-0005 | Гильзы кабельные медные ГМ 16 | 100 шт | 0.05 | 0.125 | 1972 | 246.5 |  |  |  | 246.5
| 7. 20.2.02.01-0013 | Втулки, диаметр 28 мм | 1000 шт | 0.0122 | 0.0305 | 2524.97 | 77.01 |  |  |  | 77.01
71 | Прайс ЭТМ | Провод ПВС 3х0,75-0.660 черный ТРТС (ТЗР МАТ=1,02 к расх.) | м |  | 70 | 41.41 | 2899 |  |  |  | 2899
72 | Прайс ЭТМ | Провод ШВВП 2х0,75 черный (ТЗР МАТ=1,02 к расх.) | м |  | 80 | 22.95 | 1836 |  |  |  | 1836
73 | Сч. №3 от 20.02.2023г. | Кабель (провод) РК 50-2-11 (ТЗР МАТ=1,02 к расх.) | км |  | 0,1 (100)/1000 | 30600 | 3060 |  |  |  | 3060
74 | ГЭСНм10-06-037-08 Приказ Минстроя России от 26.12.2019 №872/пр | Коробка ответвительная | шт |  | 2 | 217.3 | 435 | 418 | 5 |  | 12 | 2
|  | Затраты труда рабочих (ср 3) | чел.-ч | 1 | 2 | 209.16 | 418.32 | 418.32
| 1. 91.06.03-060 | Лебедки электрические тяговым усилием до 5,79 кН (0,59 т) | маш.час | 0.14 | 0.28 | 16.41 | 4.59 |  | 4.59
| 2. 01.7.11.07-0044 | Электроды сварочные Э42, диаметр 5 мм | т | 4e-05 | 8e-05 | 60500.27 | 4.84 |  |  |  | 4.84
| 3. 14.4.04.12-0008 | Эмаль эпоксидная ЭП-140, защитная | т | 1e-05 | 2e-05 | 342128.79 | 6.84 |  |  |  | 6.84
75 | Прайс ЭТМ | Коробка ответвит. с 6 кабельными вводами д.25мм, IP55, 100х100х50мм (ТЗР МАТ=1,02 к расх.) | шт |  | 2 | 194.82 | 390 |  |  |  | 390
76 | ГЭСНм11-08-001-01 Приказ Минстроя России от 14.10.2021 №745/пр | Присоединение к приборам концов жил электрических проводок под винт: с оконцеванием наконечником | 100 шт |  | 0,66 66 / 100 | 3018.07 | 1992 | 1835 |  |  | 157 | 7.46
|  | Затраты труда рабочих (ср 4,3) | чел.-ч | 11.3 | 7.46 | 246.07 | 1835.68 | 1835.68
| 1. 01.3.01.07-0009 | Спирт этиловый ректификованный технический, сорт I | кг | 0.029 | 0.01914 | 408.97 | 7.83 |  |  |  | 7.83
| 2. 01.3.05.11-0001 | Дихлорэтан технический, сорт I | т | 2e-05 | 1.32e-05 | 32682.8 | 0.43 |  |  |  | 0.43
| 3. 01.3.05.17-0002 | Канифоль сосновая | кг | 0.019 | 0.01254 | 54.33 | 0.68 |  |  |  | 0.68
| 4. 10.3.02.03-0013 | Припои оловянно-свинцовые бессурьмянистые, марка ПОС61 | т | 8e-05 | 5.28e-05 | 1523120 | 80.42 |  |  |  | 80.42
| 5. 24.3.01.01-0002 | Трубка полихлорвиниловая | кг | 0.04 | 0.0264 | 51.34 | 1.36 |  |  |  | 1.36
| 6. 25.2.01.01-0017 | Бирки маркировочные пластмассовые | 100 шт | 1 | 0.66 | 100.04 | 66.03 |  |  |  | 66.03
77 | ГЭСНм08-02-303-07 Приказ Минстроя России от 26.12.2019 №872/пр | Трос продольно-несущий | км |  | 0,025 25/1000 | 9318.06 | 233 | 170 | 63 | 16 |  | 0.75 | 0.05
|  | Затраты труда рабочих (ср 3,7) | чел.-ч | 29.9 | 0.75 | 227.26 | 170.45 | 170.45
|  | Затраты труда машинистов | чел.-ч | 2.07 | 0.05
| 1. 91.05.05-015 | Краны на автомобильном ходу, грузоподъемность 16 т | маш.час | 0.284 | 0.01 | 1879.03 | 18.79 |  | 18.79 | 3.16
| 2. 91.06.09-001 | Вышки телескопические 25 м | маш.час | 1.5 | 0.04 | 1088.95 | 43.56 |  | 43.56 | 12.65
| 3. 91.14.02-001 | Автомобили бортовые, грузоподъемность до 5 т | маш.час | 0.284 | 0.01 | 1253.25 | 12.53 |  | 12.53 | 2.71
78 | Прайс ЭТМ | Трос 3 мм стальной в оплетке ПВХ (ТЗР МАТ=1,02 к расх.) | м |  | 25 | 13.36 | 334 |  |  |  | 334
79 | ГЭСНм08-02-318-01 Приказ Минстроя России от 26.12.2019 №872/пр | Оттяжка тросовая: к стене здания с установкой крюка | шт |  | 2 | 930.89 | 1862 | 1040 | 822 | 226 |  | 4.86 | 0.72
|  | Затраты труда рабочих (ср 3,2) | чел.-ч | 2.43 | 4.86 | 213.9 | 1039.55 | 1039.55
|  | Затраты труда машинистов | чел.-ч | 0.36 | 0.72
| 1. 91.05.05-015 | Краны на автомобильном ходу, грузоподъемность 16 т | маш.час | 0.02 | 0.04 | 1879.03 | 75.16 |  | 75.16 | 12.65
| 2. 91.06.09-001 | Вышки телескопические 25 м | маш.час | 0.32 | 0.64 | 1088.95 | 696.93 |  | 696.93 | 202.48
| 3. 91.14.02-001 | Автомобили бортовые, грузоподъемность до 5 т | маш.час | 0.02 | 0.04 | 1253.25 | 50.13 |  | 50.13 | 10.83
80 | Прайс ЭТМ | Талреп DIN 1480 М10 крюк-кольцо покрытие цинк (ТЗР МАТ=1,02 к расх.) | шт |  | 2 | 76.91 | 154 |  |  |  | 154
ПНР
81 | ГЭСНп02-01-001-01 Приказ Минстроя России от 26.12.2019 №874/пр | Автоматизированная система управления I категории технической сложности с количеством каналов (Кобщ): 2 | система |  | 1 | 4639.81 | 4640 | 4640 |  |  |  | 13.4
|  | Ведущий инженер | чел.-ч | 1.34 | 1.34 | 413.04 | 553.47 | 553.47
|  | Инженер I категории | чел.-ч | 2.68 | 2.68 | 377.89 | 1012.75 | 1012.75
|  | Инженер II категории | чел.-ч | 6.03 | 6.03 | 344.5 | 2077.34 | 2077.34
|  | Инженер III категории | чел.-ч | 2.68 | 2.68 | 309.34 | 829.03 | 829.03
|  | Техник I категории | чел.-ч | 0.67 | 0.67 | 249.58 | 167.22 | 167.22
82 | ГЭСНп02-01-001-02 Приказ Минстроя России от 26.12.2019 №874/пр | Автоматизированная система управления I категории технической сложности с количеством каналов (Кобщ): за каждый канал свыше 2 до 9 добавлять к норме 02-01-001-01 | канал |  | 4 | 2233.34 | 8933 | 8933 |  |  |  | 25.8
|  | Ведущий инженер | чел.-ч | 0.645 | 2.58 | 413.04 | 1065.64 | 1065.64
|  | Инженер I категории | чел.-ч | 1.29 | 5.16 | 377.89 | 1949.91 | 1949.91
|  | Инженер II категории | чел.-ч | 2.9025 | 11.61 | 344.5 | 3999.65 | 3999.65
|  | Инженер III категории | чел.-ч | 1.29 | 5.16 | 309.34 | 1596.19 | 1596.19
|  | Техник I категории | чел.-ч | 0.3225 | 1.29 | 249.58 | 321.96 | 321.96
Итого прямые затраты по разделу в текущих ценах | [6 empty] | 66006 | 31161 | 1869 | 403 | 32976 | 116.09 | 1.32
Итого прямые затраты по разделу с учетом коэффициентов к итогам | [6 empty] | 70961 | 35835 | 2150 | 463 | 32976 | 133.5 | 1.52
Накладные расходы | [6 empty] | 27398
Сметная прибыль | [6 empty] | 13270
Итого по разделу 3 АБК 209 | [6 empty] | 111629 |  |  |  |  | 133.5 | 1.52
Раздел 4. КПК 4, ТП 2
Разборка
83 | ГЭСНм11-02-001-01 Приказ Минстроя России от 26.12.2019 №872/пр | Разборка. Датчик температуры (Приказ от 04.09.2019 № 507/пр табл.2 п.3 Демонтаж (разборка) систем инженерно-технического обеспечения ОЗП=0,4; ЭМ=0,4 к расх.; ЗПМ=0,4; МАТ=0 к расх.; ТЗ=0,4; ТЗМ=0,4) | шт |  | 2 | 99.93 | 200 | 200 |  |  |  | 0.82
|  | Затраты труда рабочих (ср 4,2) | чел.-ч | 0.412 | 0.82 | 242.55 | 198.89 | 198.89
84 | ГЭСНм11-02-001-01 Приказ Минстроя России от 26.12.2019 №872/пр | Разборка. Датчик давления (Приказ от 04.09.2019 № 507/пр табл.2 п.3 Демонтаж (разборка) систем инженерно-технического обеспечения ОЗП=0,4; ЭМ=0,4 к расх.; ЗПМ=0,4; МАТ=0 к расх.; ТЗ=0,4; ТЗМ=0,4) | шт |  | 2 | 99.93 | 200 | 200 |  |  |  | 0.82
|  | Затраты труда рабочих (ср 4,2) | чел.-ч | 0.412 | 0.82 | 242.55 | 198.89 | 198.89
85 | ГЭСНм08-02-148-01 Приказ Минстроя России от 26.12.2019 №872/пр | Разборка. Кабель до 35 кВ в проложенных трубах, блоках и коробах, масса 1 м кабеля: до 1 кг (Приказ от 04.09.2019 № 507/пр табл.2 п.3 Демонтаж (разборка) систем инженерно-технического обеспечения ОЗП=0,4; ЭМ=0,4 к расх.; ЗПМ=0,4; МАТ=0 к расх.; ТЗ=0,4; ТЗМ=0,4) | 100 м |  | 2.5 | 1209.86 | 3025 | 2281 | 744 | 117 |  | 9.93 | 0.4
|  | Затраты труда рабочих (ср 3,8) | чел.-ч | 3.968 | 9.92 | 229.9 | 2280.61 | 2280.61
|  | Затраты труда машинистов | чел.-ч | 0.16 | 0.4
| 1. 91.05.05-015 | Краны на автомобильном ходу, грузоподъемность 16 т | маш.час | 0.08 | 0.2 | 1879.03 | 375.81 |  | 375.81 | 63.27
| 2. 91.06.01-003 | Домкраты гидравлические, грузоподъемность 63-100 т | маш.час | 0.96 | 2.4 | 26.64 | 63.94 |  | 63.94
| 3. 91.06.03-061 | Лебедки электрические тяговым усилием до 12,26 кН (1,25 т) | маш.час | 0.96 | 2.4 | 22.35 | 53.64 |  | 53.64
| 4. 91.14.02-001 | Автомобили бортовые, грузоподъемность до 5 т | маш.час | 0.08 | 0.2 | 1253.25 | 250.65 |  | 250.65 | 54.14
Сборка
86 | ГЭСНм11-02-001-01 Приказ Минстроя России от 26.12.2019 №872/пр | Установка. Датчик температуры (Pt 500) | шт |  | 2 | 257.49 | 515 | 500 |  |  | 15 | 2.06
|  | Затраты труда рабочих (ср 4,2) | чел.-ч | 1.03 | 2.06 | 242.55 | 499.65 | 499.65
| 1. 01.1.02.08-0031 | Прокладки паронитовые | кг | 0.042 | 0.084 | 182.28 | 15.31 |  |  |  | 15.31
87 | Сч. №60 от 14.06.2023г. | Согласованная пара датчиков "Взлет-ТПС" Pt-500 без гильз (223мм) (ТЗР МАТ=1,02 к расх.) | шт |  | 1 | 7221.6 | 7222 |  |  |  | 7222
88 | ГЭСНм11-02-001-01 Приказ Минстроя России от 26.12.2019 №872/пр | Установка. Датчик давления СДВ | шт |  | 2 | 257.49 | 515 | 500 |  |  | 15 | 2.06
|  | Затраты труда рабочих (ср 4,2) | чел.-ч | 1.03 | 2.06 | 242.55 | 499.65 | 499.65
| 1. 01.1.02.08-0031 | Прокладки паронитовые | кг | 0.042 | 0.084 | 182.28 | 15.31 |  |  |  | 15.31
89 | Сч. №60 от 14.06.2023г. | Преобразователь давления СДВ-Коммуналец 1,6 МПа М20*1,5 (ТЗР МАТ=1,02 к расх.) | шт |  | 2 | 4222.8 | 8446 |  |  |  | 8446
90 | ГЭСНм08-02-409-09 Приказ Минстроя России от 26.12.2019 №872/пр | Труба гофрированная ПВХ для защиты проводов и кабелей по установленным конструкциям, по стенам, колоннам, потолкам, основанию пола | 100 м |  | 2 200 / 100 | 3486.13 | 6972 | 6829 |  |  | 143 | 30.4
|  | Затраты труда рабочих (ср 3,6) | чел.-ч | 15.2 | 30.4 | 224.63 | 6828.75 | 6828.75
| 1. 01.7.15.07-0152 | Дюбели с шурупом, размер 6х35 мм | 100 шт | 1.75 | 3.5 | 41 | 143.5 |  |  |  | 143.5
91 | Прайс ЭТМ | Труба гофрированная ПВХ 20 мм с протяжкой легкая серая (25м) (ТЗР МАТ=1,02 к расх.) | м |  | 200 | 28.76 | 5752 |  |  |  | 5752
92 | Прайс ЭТМ | Держатель-клипса быстрого монтажа диаметр 20 мм (ТЗР МАТ=1,02 к расх.) | шт |  | 70 | 28.76 | 2013 |  |  |  | 2013
93 | Прайс ЭТМ | Муфта вводная МВП 20 (Fortisflex) (ТЗР МАТ=1,02 к расх.) | шт |  | 6 | 15.2 | 91 |  |  |  | 91
94 | ГЭСНм08-02-412-03 Приказ Минстроя России от 26.12.2019 №872/пр | Затягивание провода в проложенные трубы и металлические рукава первого одножильного или многожильного в общей оплетке, суммарное сечение: до 16 мм2 | 100 м |  | 2.5 | 1714.71 | 4287 | 3615 | 235 | 44 | 437 | 15.73 | 0.15
|  | Затраты труда рабочих (ср 3,8) | чел.-ч | 6.29 | 15.73 | 229.9 | 3616.33 | 3616.33
|  | Затраты труда машинистов | чел.-ч | 0.06 | 0.15
| 1. 91.05.05-015 | Краны на автомобильном ходу, грузоподъемность 16 т | маш.час | 0.03 | 0.08 | 1879.03 | 150.32 |  | 150.32 | 25.31
| 2. 91.14.02-001 | Автомобили бортовые, грузоподъемность до 5 т | маш.час | 0.03 | 0.08 | 1253.25 | 100.26 |  | 100.26 | 21.65
| 3. 01.7.06.05-0041 | Лента изоляционная прорезиненная односторонняя, ширина 20 мм, толщина 0,25-0,35 мм | кг | 0.32 | 0.8 | 58.99 | 47.19 |  |  |  | 47.19
| 4. 01.7.07.20-0002 | Тальк молотый, сорт I | т | 0.00105 | 0.002625 | 23606.78 | 61.97 |  |  |  | 61.97
| 5. 14.4.02.09-0001 | Краска | кг | 0.02 | 0.05 | 80.21 | 4.01 |  |  |  | 4.01
| 6. 20.2.01.05-0005 | Гильзы кабельные медные ГМ 16 | 100 шт | 0.05 | 0.125 | 1972 | 246.5 |  |  |  | 246.5
| 7. 20.2.02.01-0013 | Втулки, диаметр 28 мм | 1000 шт | 0.0122 | 0.0305 | 2524.97 | 77.01 |  |  |  | 77.01
95 | Прайс ЭТМ | Провод ПВС 3х0,75-0.660 черный ТРТС (ТЗР МАТ=1,02 к расх.) | м |  | 70 | 41.41 | 2899 |  |  |  | 2899
96 | Прайс ЭТМ | Провод ШВВП 2х0,75 черный (ТЗР МАТ=1,02 к расх.) | м |  | 80 | 22.95 | 1836 |  |  |  | 1836
97 | Сч. №3 от 20.02.2023г. | Кабель (провод) РК 50-2-11 (ТЗР МАТ=1,02 к расх.) | км |  | 0,1 (100)/1000 | 30600 | 3060 |  |  |  | 3060
98 | ГЭСНм10-06-037-08 Приказ Минстроя России от 26.12.2019 №872/пр | Коробка ответвительная | шт |  | 2 | 217.3 | 435 | 418 | 5 |  | 12 | 2
|  | Затраты труда рабочих (ср 3) | чел.-ч | 1 | 2 | 209.16 | 418.32 | 418.32
| 1. 91.06.03-060 | Лебедки электрические тяговым усилием до 5,79 кН (0,59 т) | маш.час | 0.14 | 0.28 | 16.41 | 4.59 |  | 4.59
| 2. 01.7.11.07-0044 | Электроды сварочные Э42, диаметр 5 мм | т | 4e-05 | 8e-05 | 60500.27 | 4.84 |  |  |  | 4.84
| 3. 14.4.04.12-0008 | Эмаль эпоксидная ЭП-140, защитная | т | 1e-05 | 2e-05 | 342128.79 | 6.84 |  |  |  | 6.84
99 | Прайс ЭТМ | Коробка ответвит. с 6 кабельными вводами д.25мм, IP55, 100х100х50мм (ТЗР МАТ=1,02 к расх.) | шт |  | 2 | 194.82 | 390 |  |  |  | 390
100 | ГЭСНм11-08-001-01 Приказ Минстроя России от 14.10.2021 №745/пр | Присоединение к приборам концов жил электрических проводок под винт: с оконцеванием наконечником | 100 шт |  | 0,66 66 / 100 | 3018.07 | 1992 | 1835 |  |  | 157 | 7.46
|  | Затраты труда рабочих (ср 4,3) | чел.-ч | 11.3 | 7.46 | 246.07 | 1835.68 | 1835.68
| 1. 01.3.01.07-0009 | Спирт этиловый ректификованный технический, сорт I | кг | 0.029 | 0.01914 | 408.97 | 7.83 |  |  |  | 7.83
| 2. 01.3.05.11-0001 | Дихлорэтан технический, сорт I | т | 2e-05 | 1.32e-05 | 32682.8 | 0.43 |  |  |  | 0.43
| 3. 01.3.05.17-0002 | Канифоль сосновая | кг | 0.019 | 0.01254 | 54.33 | 0.68 |  |  |  | 0.68
| 4. 10.3.02.03-0013 | Припои оловянно-свинцовые бессурьмянистые, марка ПОС61 | т | 8e-05 | 5.28e-05 | 1523120 | 80.42 |  |  |  | 80.42
| 5. 24.3.01.01-0002 | Трубка полихлорвиниловая | кг | 0.04 | 0.0264 | 51.34 | 1.36 |  |  |  | 1.36
| 6. 25.2.01.01-0017 | Бирки маркировочные пластмассовые | 100 шт | 1 | 0.66 | 100.04 | 66.03 |  |  |  | 66.03
101 | ГЭСНм08-02-303-07 Приказ Минстроя России от 26.12.2019 №872/пр | Трос продольно-несущий | км |  | 0,025 25/1000 | 9318.06 | 233 | 170 | 63 | 16 |  | 0.75 | 0.05
|  | Затраты труда рабочих (ср 3,7) | чел.-ч | 29.9 | 0.75 | 227.26 | 170.45 | 170.45
|  | Затраты труда машинистов | чел.-ч | 2.07 | 0.05
| 1. 91.05.05-015 | Краны на автомобильном ходу, грузоподъемность 16 т | маш.час | 0.284 | 0.01 | 1879.03 | 18.79 |  | 18.79 | 3.16
| 2. 91.06.09-001 | Вышки телескопические 25 м | маш.час | 1.5 | 0.04 | 1088.95 | 43.56 |  | 43.56 | 12.65
| 3. 91.14.02-001 | Автомобили бортовые, грузоподъемность до 5 т | маш.час | 0.284 | 0.01 | 1253.25 | 12.53 |  | 12.53 | 2.71
102 | Прайс ЭТМ | Трос 3 мм стальной в оплетке ПВХ (ТЗР МАТ=1,02 к расх.) | м |  | 25 | 13.36 | 334 |  |  |  | 334
103 | ГЭСНм08-02-318-01 Приказ Минстроя России от 26.12.2019 №872/пр | Оттяжка тросовая: к стене здания с установкой крюка | шт |  | 2 | 930.89 | 1862 | 1040 | 822 | 226 |  | 4.86 | 0.72
|  | Затраты труда рабочих (ср 3,2) | чел.-ч | 2.43 | 4.86 | 213.9 | 1039.55 | 1039.55
|  | Затраты труда машинистов | чел.-ч | 0.36 | 0.72
| 1. 91.05.05-015 | Краны на автомобильном ходу, грузоподъемность 16 т | маш.час | 0.02 | 0.04 | 1879.03 | 75.16 |  | 75.16 | 12.65
| 2. 91.06.09-001 | Вышки телескопические 25 м | маш.час | 0.32 | 0.64 | 1088.95 | 696.93 |  | 696.93 | 202.48
| 3. 91.14.02-001 | Автомобили бортовые, грузоподъемность до 5 т | маш.час | 0.02 | 0.04 | 1253.25 | 50.13 |  | 50.13 | 10.83
104 | Прайс ЭТМ | Талреп DIN 1480 М10 крюк-кольцо покрытие цинк (ТЗР МАТ=1,02 к расх.) | шт |  | 2 | 76.91 | 154 |  |  |  | 154
ПНР
105 | ГЭСНп02-01-001-01 Приказ Минстроя России от 26.12.2019 №874/пр | Автоматизированная система управления I категории технической сложности с количеством каналов (Кобщ): 2 | система |  | 1 | 4639.81 | 4640 | 4640 |  |  |  | 13.4
|  | Ведущий инженер | чел.-ч | 1.34 | 1.34 | 413.04 | 553.47 | 553.47
|  | Инженер I категории | чел.-ч | 2.68 | 2.68 | 377.89 | 1012.75 | 1012.75
|  | Инженер II категории | чел.-ч | 6.03 | 6.03 | 344.5 | 2077.34 | 2077.34
|  | Инженер III категории | чел.-ч | 2.68 | 2.68 | 309.34 | 829.03 | 829.03
|  | Техник I категории | чел.-ч | 0.67 | 0.67 | 249.58 | 167.22 | 167.22
106 | ГЭСНп02-01-001-02 Приказ Минстроя России от 26.12.2019 №874/пр | Автоматизированная система управления I категории технической сложности с количеством каналов (Кобщ): за каждый канал свыше 2 до 9 добавлять к норме 02-01-001-01 | канал |  | 4 | 2233.34 | 8933 | 8933 |  |  |  | 25.8
|  | Ведущий инженер | чел.-ч | 0.645 | 2.58 | 413.04 | 1065.64 | 1065.64
|  | Инженер I категории | чел.-ч | 1.29 | 5.16 | 377.89 | 1949.91 | 1949.91
|  | Инженер II категории | чел.-ч | 2.9025 | 11.61 | 344.5 | 3999.65 | 3999.65
|  | Инженер III категории | чел.-ч | 1.29 | 5.16 | 309.34 | 1596.19 | 1596.19
|  | Техник I категории | чел.-ч | 0.3225 | 1.29 | 249.58 | 321.96 | 321.96
Итого прямые затраты по разделу в текущих ценах | [6 empty] | 66006 | 31161 | 1869 | 403 | 32976 | 116.09 | 1.32
Итого прямые затраты по разделу с учетом коэффициентов к итогам | [6 empty] | 70961 | 35835 | 2150 | 463 | 32976 | 133.5 | 1.52
Накладные расходы | [6 empty] | 27398
Сметная прибыль | [6 empty] | 13270
Итого по разделу 4 КПК 4, ТП 2 | [6 empty] | 111629 |  |  |  |  | 133.5 | 1.52
Раздел 5. КПК 4, ТП 1
Разборка
107 | ГЭСНм11-02-001-01 Приказ Минстроя России от 26.12.2019 №872/пр | Разборка. Датчик температуры (Приказ от 04.09.2019 № 507/пр табл.2 п.3 Демонтаж (разборка) систем инженерно-технического обеспечения ОЗП=0,4; ЭМ=0,4 к расх.; ЗПМ=0,4; МАТ=0 к расх.; ТЗ=0,4; ТЗМ=0,4) | шт |  | 2 | 99.93 | 200 | 200 |  |  |  | 0.82
|  | Затраты труда рабочих (ср 4,2) | чел.-ч | 0.412 | 0.82 | 242.55 | 198.89 | 198.89
108 | ГЭСНм11-02-001-01 Приказ Минстроя России от 26.12.2019 №872/пр | Разборка. Датчик давления (Приказ от 04.09.2019 № 507/пр табл.2 п.3 Демонтаж (разборка) систем инженерно-технического обеспечения ОЗП=0,4; ЭМ=0,4 к расх.; ЗПМ=0,4; МАТ=0 к расх.; ТЗ=0,4; ТЗМ=0,4) | шт |  | 2 | 99.93 | 200 | 200 |  |  |  | 0.82
|  | Затраты труда рабочих (ср 4,2) | чел.-ч | 0.412 | 0.82 | 242.55 | 198.89 | 198.89
109 | ГЭСНм08-02-148-01 Приказ Минстроя России от 26.12.2019 №872/пр | Разборка. Кабель до 35 кВ в проложенных трубах, блоках и коробах, масса 1 м кабеля: до 1 кг (Приказ от 04.09.2019 № 507/пр табл.2 п.3 Демонтаж (разборка) систем инженерно-технического обеспечения ОЗП=0,4; ЭМ=0,4 к расх.; ЗПМ=0,4; МАТ=0 к расх.; ТЗ=0,4; ТЗМ=0,4) | 100 м |  | 2.5 | 1209.86 | 3025 | 2281 | 744 | 117 |  | 9.93 | 0.4
|  | Затраты труда рабочих (ср 3,8) | чел.-ч | 3.968 | 9.92 | 229.9 | 2280.61 | 2280.61
|  | Затраты труда машинистов | чел.-ч | 0.16 | 0.4
| 1. 91.05.05-015 | Краны на автомобильном ходу, грузоподъемность 16 т | маш.час | 0.08 | 0.2 | 1879.03 | 375.81 |  | 375.81 | 63.27
| 2. 91.06.01-003 | Домкраты гидравлические, грузоподъемность 63-100 т | маш.час | 0.96 | 2.4 | 26.64 | 63.94 |  | 63.94
| 3. 91.06.03-061 | Лебедки электрические тяговым усилием до 12,26 кН (1,25 т) | маш.час | 0.96 | 2.4 | 22.35 | 53.64 |  | 53.64
| 4. 91.14.02-001 | Автомобили бортовые, грузоподъемность до 5 т | маш.час | 0.08 | 0.2 | 1253.25 | 250.65 |  | 250.65 | 54.14
Сборка
110 | ГЭСНм11-02-001-01 Приказ Минстроя России от 26.12.2019 №872/пр | Установка. Датчик температуры (Pt 500) | шт |  | 2 | 257.49 | 515 | 500 |  |  | 15 | 2.06
|  | Затраты труда рабочих (ср 4,2) | чел.-ч | 1.03 | 2.06 | 242.55 | 499.65 | 499.65
| 1. 01.1.02.08-0031 | Прокладки паронитовые | кг | 0.042 | 0.084 | 182.28 | 15.31 |  |  |  | 15.31
111 | Сч. №60 от 14.06.2023г. | Согласованная пара датчиков "Взлет-ТПС" Pt-500 без гильз (223мм) (ТЗР МАТ=1,02 к расх.) | шт |  | 1 | 7221.6 | 7222 |  |  |  | 7222
112 | ГЭСНм11-02-001-01 Приказ Минстроя России от 26.12.2019 №872/пр | Установка. Датчик давления СДВ | шт |  | 2 | 257.49 | 515 | 500 |  |  | 15 | 2.06
|  | Затраты труда рабочих (ср 4,2) | чел.-ч | 1.03 | 2.06 | 242.55 | 499.65 | 499.65
| 1. 01.1.02.08-0031 | Прокладки паронитовые | кг | 0.042 | 0.084 | 182.28 | 15.31 |  |  |  | 15.31
113 | Сч. №60 от 14.06.2023г. | Преобразователь давления СДВ-Коммуналец 1,6 МПа М20*1,5 (ТЗР МАТ=1,02 к расх.) | шт |  | 2 | 4222.8 | 8446 |  |  |  | 8446
114 | ГЭСНм08-02-409-09 Приказ Минстроя России от 26.12.2019 №872/пр | Труба гофрированная ПВХ для защиты проводов и кабелей по установленным конструкциям, по стенам, колоннам, потолкам, основанию пола | 100 м |  | 2 200 / 100 | 3486.13 | 6972 | 6829 |  |  | 143 | 30.4
|  | Затраты труда рабочих (ср 3,6) | чел.-ч | 15.2 | 30.4 | 224.63 | 6828.75 | 6828.75
| 1. 01.7.15.07-0152 | Дюбели с шурупом, размер 6х35 мм | 100 шт | 1.75 | 3.5 | 41 | 143.5 |  |  |  | 143.5
115 | Прайс ЭТМ | Труба гофрированная ПВХ 20 мм с протяжкой легкая серая (25м) (ТЗР МАТ=1,02 к расх.) | м |  | 200 | 28.76 | 5752 |  |  |  | 5752
116 | Прайс ЭТМ | Держатель-клипса быстрого монтажа диаметр 20 мм (ТЗР МАТ=1,02 к расх.) | шт |  | 70 | 28.76 | 2013 |  |  |  | 2013
117 | Прайс ЭТМ | Муфта вводная МВП 20 (Fortisflex) (ТЗР МАТ=1,02 к расх.) | шт |  | 6 | 15.2 | 91 |  |  |  | 91
118 | ГЭСНм08-02-412-03 Приказ Минстроя России от 26.12.2019 №872/пр | Затягивание провода в проложенные трубы и металлические рукава первого одножильного или многожильного в общей оплетке, суммарное сечение: до 16 мм2 | 100 м |  | 2.5 | 1714.71 | 4287 | 3615 | 235 | 44 | 437 | 15.73 | 0.15
|  | Затраты труда рабочих (ср 3,8) | чел.-ч | 6.29 | 15.73 | 229.9 | 3616.33 | 3616.33
|  | Затраты труда машинистов | чел.-ч | 0.06 | 0.15
| 1. 91.05.05-015 | Краны на автомобильном ходу, грузоподъемность 16 т | маш.час | 0.03 | 0.08 | 1879.03 | 150.32 |  | 150.32 | 25.31
| 2. 91.14.02-001 | Автомобили бортовые, грузоподъемность до 5 т | маш.час | 0.03 | 0.08 | 1253.25 | 100.26 |  | 100.26 | 21.65
| 3. 01.7.06.05-0041 | Лента изоляционная прорезиненная односторонняя, ширина 20 мм, толщина 0,25-0,35 мм | кг | 0.32 | 0.8 | 58.99 | 47.19 |  |  |  | 47.19
| 4. 01.7.07.20-0002 | Тальк молотый, сорт I | т | 0.00105 | 0.002625 | 23606.78 | 61.97 |  |  |  | 61.97
| 5. 14.4.02.09-0001 | Краска | кг | 0.02 | 0.05 | 80.21 | 4.01 |  |  |  | 4.01
| 6. 20.2.01.05-0005 | Гильзы кабельные медные ГМ 16 | 100 шт | 0.05 | 0.125 | 1972 | 246.5 |  |  |  | 246.5
| 7. 20.2.02.01-0013 | Втулки, диаметр 28 мм | 1000 шт | 0.0122 | 0.0305 | 2524.97 | 77.01 |  |  |  | 77.01
119 | Прайс ЭТМ | Провод ПВС 3х0,75-0.660 черный ТРТС (ТЗР МАТ=1,02 к расх.) | м |  | 70 | 41.41 | 2899 |  |  |  | 2899
120 | Прайс ЭТМ | Провод ШВВП 2х0,75 черный (ТЗР МАТ=1,02 к расх.) | м |  | 80 | 22.95 | 1836 |  |  |  | 1836
121 | Сч. №3 от 20.02.2023г. | Кабель (провод) РК 50-2-11 (ТЗР МАТ=1,02 к расх.) | км |  | 0,1 (100)/1000 | 30600 | 3060 |  |  |  | 3060
122 | ГЭСНм11-08-001-01 Приказ Минстроя России от 14.10.2021 №745/пр | Присоединение к приборам концов жил электрических проводок под винт: с оконцеванием наконечником | 100 шт |  | 0,66 66 / 100 | 3018.07 | 1992 | 1835 |  |  | 157 | 7.46
|  | Затраты труда рабочих (ср 4,3) | чел.-ч | 11.3 | 7.46 | 246.07 | 1835.68 | 1835.68
| 1. 01.3.01.07-0009 | Спирт этиловый ректификованный технический, сорт I | кг | 0.029 | 0.01914 | 408.97 | 7.83 |  |  |  | 7.83
| 2. 01.3.05.11-0001 | Дихлорэтан технический, сорт I | т | 2e-05 | 1.32e-05 | 32682.8 | 0.43 |  |  |  | 0.43
| 3. 01.3.05.17-0002 | Канифоль сосновая | кг | 0.019 | 0.01254 | 54.33 | 0.68 |  |  |  | 0.68
| 4. 10.3.02.03-0013 | Припои оловянно-свинцовые бессурьмянистые, марка ПОС61 | т | 8e-05 | 5.28e-05 | 1523120 | 80.42 |  |  |  | 80.42
| 5. 24.3.01.01-0002 | Трубка полихлорвиниловая | кг | 0.04 | 0.0264 | 51.34 | 1.36 |  |  |  | 1.36
| 6. 25.2.01.01-0017 | Бирки маркировочные пластмассовые | 100 шт | 1 | 0.66 | 100.04 | 66.03 |  |  |  | 66.03
ПНР
123 | ГЭСНп02-01-001-01 Приказ Минстроя России от 26.12.2019 №874/пр | Автоматизированная система управления I категории технической сложности с количеством каналов (Кобщ): 2 | система |  | 1 | 4639.81 | 4640 | 4640 |  |  |  | 13.4
|  | Ведущий инженер | чел.-ч | 1.34 | 1.34 | 413.04 | 553.47 | 553.47
|  | Инженер I категории | чел.-ч | 2.68 | 2.68 | 377.89 | 1012.75 | 1012.75
|  | Инженер II категории | чел.-ч | 6.03 | 6.03 | 344.5 | 2077.34 | 2077.34
|  | Инженер III категории | чел.-ч | 2.68 | 2.68 | 309.34 | 829.03 | 829.03
|  | Техник I категории | чел.-ч | 0.67 | 0.67 | 249.58 | 167.22 | 167.22
124 | ГЭСНп02-01-001-02 Приказ Минстроя России от 26.12.2019 №874/пр | Автоматизированная система управления I категории технической сложности с количеством каналов (Кобщ): за каждый канал свыше 2 до 9 добавлять к норме 02-01-001-01 | канал |  | 4 | 2233.34 | 8933 | 8933 |  |  |  | 25.8
|  | Ведущий инженер | чел.-ч | 0.645 | 2.58 | 413.04 | 1065.64 | 1065.64
|  | Инженер I категории | чел.-ч | 1.29 | 5.16 | 377.89 | 1949.91 | 1949.91
|  | Инженер II категории | чел.-ч | 2.9025 | 11.61 | 344.5 | 3999.65 | 3999.65
|  | Инженер III категории | чел.-ч | 1.29 | 5.16 | 309.34 | 1596.19 | 1596.19
|  | Техник I категории | чел.-ч | 0.3225 | 1.29 | 249.58 | 321.96 | 321.96
Итого прямые затраты по разделу в текущих ценах | [6 empty] | 62598 | 29533 | 979 | 161 | 32086 | 108.48 | 0.55
Итого прямые затраты по разделу с учетом коэффициентов к итогам | [6 empty] | 67175 | 33963 | 1126 | 185 | 32086 | 124.75 | 0.63
Накладные расходы | [6 empty] | 25461
Сметная прибыль | [6 empty] | 12411
Итого по разделу 5 КПК 4, ТП 1 | [6 empty] | 105047 |  |  |  |  | 124.75 | 0.63
Раздел 6. АБК 210
Разборка
125 | ГЭСНм11-02-001-01 Приказ Минстроя России от 26.12.2019 №872/пр | Разборка. Датчик температуры (Приказ от 04.09.2019 № 507/пр табл.2 п.3 Демонтаж (разборка) систем инженерно-технического обеспечения ОЗП=0,4; ЭМ=0,4 к расх.; ЗПМ=0,4; МАТ=0 к расх.; ТЗ=0,4; ТЗМ=0,4) | шт |  | 2 | 99.93 | 200 | 200 |  |  |  | 0.82
|  | Затраты труда рабочих (ср 4,2) | чел.-ч | 0.412 | 0.82 | 242.55 | 198.89 | 198.89
126 | ГЭСНм11-02-001-01 Приказ Минстроя России от 26.12.2019 №872/пр | Разборка. Датчик давления (Приказ от 04.09.2019 № 507/пр табл.2 п.3 Демонтаж (разборка) систем инженерно-технического обеспечения ОЗП=0,4; ЭМ=0,4 к расх.; ЗПМ=0,4; МАТ=0 к расх.; ТЗ=0,4; ТЗМ=0,4) | шт |  | 2 | 99.93 | 200 | 200 |  |  |  | 0.82
|  | Затраты труда рабочих (ср 4,2) | чел.-ч | 0.412 | 0.82 | 242.55 | 198.89 | 198.89
127 | ГЭСНм08-02-148-01 Приказ Минстроя России от 26.12.2019 №872/пр | Разборка. Кабель до 35 кВ в проложенных трубах, блоках и коробах, масса 1 м кабеля: до 1 кг (Приказ от 04.09.2019 № 507/пр табл.2 п.3 Демонтаж (разборка) систем инженерно-технического обеспечения ОЗП=0,4; ЭМ=0,4 к расх.; ЗПМ=0,4; МАТ=0 к расх.; ТЗ=0,4; ТЗМ=0,4) | 100 м |  | 2.5 | 1209.86 | 3025 | 2281 | 744 | 117 |  | 9.93 | 0.4
|  | Затраты труда рабочих (ср 3,8) | чел.-ч | 3.968 | 9.92 | 229.9 | 2280.61 | 2280.61
|  | Затраты труда машинистов | чел.-ч | 0.16 | 0.4
| 1. 91.05.05-015 | Краны на автомобильном ходу, грузоподъемность 16 т | маш.час | 0.08 | 0.2 | 1879.03 | 375.81 |  | 375.81 | 63.27
| 2. 91.06.01-003 | Домкраты гидравлические, грузоподъемность 63-100 т | маш.час | 0.96 | 2.4 | 26.64 | 63.94 |  | 63.94
| 3. 91.06.03-061 | Лебедки электрические тяговым усилием до 12,26 кН (1,25 т) | маш.час | 0.96 | 2.4 | 22.35 | 53.64 |  | 53.64
| 4. 91.14.02-001 | Автомобили бортовые, грузоподъемность до 5 т | маш.час | 0.08 | 0.2 | 1253.25 | 250.65 |  | 250.65 | 54.14
Сборка
128 | ГЭСНм11-02-001-01 Приказ Минстроя России от 26.12.2019 №872/пр | Установка. Датчик температуры (Pt 500) | шт |  | 2 | 257.49 | 515 | 500 |  |  | 15 | 2.06
|  | Затраты труда рабочих (ср 4,2) | чел.-ч | 1.03 | 2.06 | 242.55 | 499.65 | 499.65
| 1. 01.1.02.08-0031 | Прокладки паронитовые | кг | 0.042 | 0.084 | 182.28 | 15.31 |  |  |  | 15.31
129 | Сч. №60 от 14.06.2023г. | Согласованная пара датчиков "Взлет-ТПС" Pt-500 без гильз (223мм) (ТЗР МАТ=1,02 к расх.) | шт |  | 1 | 7221.6 | 7222 |  |  |  | 7222
130 | ГЭСНм11-02-001-01 Приказ Минстроя России от 26.12.2019 №872/пр | Установка. Датчик давления СДВ | шт |  | 2 | 257.49 | 515 | 500 |  |  | 15 | 2.06
|  | Затраты труда рабочих (ср 4,2) | чел.-ч | 1.03 | 2.06 | 242.55 | 499.65 | 499.65
| 1. 01.1.02.08-0031 | Прокладки паронитовые | кг | 0.042 | 0.084 | 182.28 | 15.31 |  |  |  | 15.31
131 | Сч. №60 от 14.06.2023г. | Преобразователь давления СДВ-Коммуналец 1,6 МПа М20*1,5 (ТЗР МАТ=1,02 к расх.) | шт |  | 2 | 4222.8 | 8446 |  |  |  | 8446
132 | ГЭСНм08-02-409-09 Приказ Минстроя России от 26.12.2019 №872/пр | Труба гофрированная ПВХ для защиты проводов и кабелей по установленным конструкциям, по стенам, колоннам, потолкам, основанию пола | 100 м |  | 2 200 / 100 | 3486.13 | 6972 | 6829 |  |  | 143 | 30.4
|  | Затраты труда рабочих (ср 3,6) | чел.-ч | 15.2 | 30.4 | 224.63 | 6828.75 | 6828.75
| 1. 01.7.15.07-0152 | Дюбели с шурупом, размер 6х35 мм | 100 шт | 1.75 | 3.5 | 41 | 143.5 |  |  |  | 143.5
133 | Прайс ЭТМ | Труба гофрированная ПВХ 20 мм с протяжкой легкая серая (25м) (ТЗР МАТ=1,02 к расх.) | м |  | 200 | 28.76 | 5752 |  |  |  | 5752
134 | Прайс ЭТМ | Держатель-клипса быстрого монтажа диаметр 20 мм (ТЗР МАТ=1,02 к расх.) | шт |  | 70 | 28.76 | 2013 |  |  |  | 2013
135 | Прайс ЭТМ | Муфта вводная МВП 20 (Fortisflex) (ТЗР МАТ=1,02 к расх.) | шт |  | 6 | 15.2 | 91 |  |  |  | 91
136 | ГЭСНм08-02-412-03 Приказ Минстроя России от 26.12.2019 №872/пр | Затягивание провода в проложенные трубы и металлические рукава первого одножильного или многожильного в общей оплетке, суммарное сечение: до 16 мм2 | 100 м |  | 2.5 | 1714.71 | 4287 | 3615 | 235 | 44 | 437 | 15.73 | 0.15
|  | Затраты труда рабочих (ср 3,8) | чел.-ч | 6.29 | 15.73 | 229.9 | 3616.33 | 3616.33
|  | Затраты труда машинистов | чел.-ч | 0.06 | 0.15
| 1. 91.05.05-015 | Краны на автомобильном ходу, грузоподъемность 16 т | маш.час | 0.03 | 0.08 | 1879.03 | 150.32 |  | 150.32 | 25.31
| 2. 91.14.02-001 | Автомобили бортовые, грузоподъемность до 5 т | маш.час | 0.03 | 0.08 | 1253.25 | 100.26 |  | 100.26 | 21.65
| 3. 01.7.06.05-0041 | Лента изоляционная прорезиненная односторонняя, ширина 20 мм, толщина 0,25-0,35 мм | кг | 0.32 | 0.8 | 58.99 | 47.19 |  |  |  | 47.19
| 4. 01.7.07.20-0002 | Тальк молотый, сорт I | т | 0.00105 | 0.002625 | 23606.78 | 61.97 |  |  |  | 61.97
| 5. 14.4.02.09-0001 | Краска | кг | 0.02 | 0.05 | 80.21 | 4.01 |  |  |  | 4.01
| 6. 20.2.01.05-0005 | Гильзы кабельные медные ГМ 16 | 100 шт | 0.05 | 0.125 | 1972 | 246.5 |  |  |  | 246.5
| 7. 20.2.02.01-0013 | Втулки, диаметр 28 мм | 1000 шт | 0.0122 | 0.0305 | 2524.97 | 77.01 |  |  |  | 77.01
137 | Прайс ЭТМ | Провод ПВС 3х0,75-0.660 черный ТРТС (ТЗР МАТ=1,02 к расх.) | м |  | 70 | 41.41 | 2899 |  |  |  | 2899
138 | Прайс ЭТМ | Провод ШВВП 2х0,75 черный (ТЗР МАТ=1,02 к расх.) | м |  | 80 | 22.95 | 1836 |  |  |  | 1836
139 | Сч. №3 от 20.02.2023г. | Кабель (провод) РК 50-2-11 (ТЗР МАТ=1,02 к расх.) | км |  | 0,1 (100)/1000 | 30600 | 3060 |  |  |  | 3060
140 | ГЭСНм11-08-001-01 Приказ Минстроя России от 14.10.2021 №745/пр | Присоединение к приборам концов жил электрических проводок под винт: с оконцеванием наконечником | 100 шт |  | 0,66 66 / 100 | 3018.07 | 1992 | 1835 |  |  | 157 | 7.46
|  | Затраты труда рабочих (ср 4,3) | чел.-ч | 11.3 | 7.46 | 246.07 | 1835.68 | 1835.68
| 1. 01.3.01.07-0009 | Спирт этиловый ректификованный технический, сорт I | кг | 0.029 | 0.01914 | 408.97 | 7.83 |  |  |  | 7.83
| 2. 01.3.05.11-0001 | Дихлорэтан технический, сорт I | т | 2e-05 | 1.32e-05 | 32682.8 | 0.43 |  |  |  | 0.43
| 3. 01.3.05.17-0002 | Канифоль сосновая | кг | 0.019 | 0.01254 | 54.33 | 0.68 |  |  |  | 0.68
| 4. 10.3.02.03-0013 | Припои оловянно-свинцовые бессурьмянистые, марка ПОС61 | т | 8e-05 | 5.28e-05 | 1523120 | 80.42 |  |  |  | 80.42
| 5. 24.3.01.01-0002 | Трубка полихлорвиниловая | кг | 0.04 | 0.0264 | 51.34 | 1.36 |  |  |  | 1.36
| 6. 25.2.01.01-0017 | Бирки маркировочные пластмассовые | 100 шт | 1 | 0.66 | 100.04 | 66.03 |  |  |  | 66.03
ПНР
141 | ГЭСНп02-01-001-01 Приказ Минстроя России от 26.12.2019 №874/пр | Автоматизированная система управления I категории технической сложности с количеством каналов (Кобщ): 2 | система |  | 1 | 4639.81 | 4640 | 4640 |  |  |  | 13.4
|  | Ведущий инженер | чел.-ч | 1.34 | 1.34 | 413.04 | 553.47 | 553.47
|  | Инженер I категории | чел.-ч | 2.68 | 2.68 | 377.89 | 1012.75 | 1012.75
|  | Инженер II категории | чел.-ч | 6.03 | 6.03 | 344.5 | 2077.34 | 2077.34
|  | Инженер III категории | чел.-ч | 2.68 | 2.68 | 309.34 | 829.03 | 829.03
|  | Техник I категории | чел.-ч | 0.67 | 0.67 | 249.58 | 167.22 | 167.22
142 | ГЭСНп02-01-001-02 Приказ Минстроя России от 26.12.2019 №874/пр | Автоматизированная система управления I категории технической сложности с количеством каналов (Кобщ): за каждый канал свыше 2 до 9 добавлять к норме 02-01-001-01 | канал |  | 4 | 2233.34 | 8933 | 8933 |  |  |  | 25.8
|  | Ведущий инженер | чел.-ч | 0.645 | 2.58 | 413.04 | 1065.64 | 1065.64
|  | Инженер I категории | чел.-ч | 1.29 | 5.16 | 377.89 | 1949.91 | 1949.91
|  | Инженер II категории | чел.-ч | 2.9025 | 11.61 | 344.5 | 3999.65 | 3999.65
|  | Инженер III категории | чел.-ч | 1.29 | 5.16 | 309.34 | 1596.19 | 1596.19
|  | Техник I категории | чел.-ч | 0.3225 | 1.29 | 249.58 | 321.96 | 321.96
Итого прямые затраты по разделу в текущих ценах | [6 empty] | 62598 | 29533 | 979 | 161 | 32086 | 108.48 | 0.55
Итого прямые затраты по разделу с учетом коэффициентов к итогам | [6 empty] | 67175 | 33963 | 1126 | 185 | 32086 | 124.75 | 0.63
Накладные расходы | [6 empty] | 25461
Сметная прибыль | [6 empty] | 12411
Итого по разделу 6 АБК 210 | [6 empty] | 105047 |  |  |  |  | 124.75 | 0.63
Раздел 7. КПК 1, ТП 2
Разборка
143 | ГЭСНм11-02-001-01 Приказ Минстроя России от 26.12.2019 №872/пр | Разборка. Датчик температуры (Приказ от 04.09.2019 № 507/пр табл.2 п.3 Демонтаж (разборка) систем инженерно-технического обеспечения ОЗП=0,4; ЭМ=0,4 к расх.; ЗПМ=0,4; МАТ=0 к расх.; ТЗ=0,4; ТЗМ=0,4) | шт |  | 2 | 99.93 | 200 | 200 |  |  |  | 0.82
|  | Затраты труда рабочих (ср 4,2) | чел.-ч | 0.412 | 0.82 | 242.55 | 198.89 | 198.89
144 | ГЭСНм11-02-001-01 Приказ Минстроя России от 26.12.2019 №872/пр | Разборка. Датчик давления (Приказ от 04.09.2019 № 507/пр табл.2 п.3 Демонтаж (разборка) систем инженерно-технического обеспечения ОЗП=0,4; ЭМ=0,4 к расх.; ЗПМ=0,4; МАТ=0 к расх.; ТЗ=0,4; ТЗМ=0,4) | шт |  | 2 | 99.93 | 200 | 200 |  |  |  | 0.82
|  | Затраты труда рабочих (ср 4,2) | чел.-ч | 0.412 | 0.82 | 242.55 | 198.89 | 198.89
145 | ГЭСНм11-03-011-01 Приказ Минстроя России от 26.12.2019 №872/пр | Разборка. Расходомер (ПЭП3-4П) (Приказ от 04.09.2019 № 507/пр табл.2 п.3 Демонтаж (разборка) систем инженерно-технического обеспечения ОЗП=0,4; ЭМ=0,4 к расх.; ЗПМ=0,4; МАТ=0 к расх.; ТЗ=0,4; ТЗМ=0,4) | компл |  | 4 | 569.05 | 2276 | 1575 | 701 | 132 |  | 6.6 | 0.44
|  | Затраты труда рабочих (ср 4,1) | чел.-ч | 1.648 | 6.59 | 238.86 | 1574.09 | 1574.09
|  | Затраты труда машинистов | чел.-ч | 0.112 | 0.45
| 1. 91.05.05-015 | Краны на автомобильном ходу, грузоподъемность 16 т | маш.час | 0.056 | 0.22 | 1879.03 | 413.39 |  | 413.39 | 69.6
| 2. 91.14.02-001 | Автомобили бортовые, грузоподъемность до 5 т | маш.час | 0.056 | 0.22 | 1253.25 | 275.72 |  | 275.72 | 59.55
146 | ГЭСНм08-02-148-01 Приказ Минстроя России от 26.12.2019 №872/пр | Разборка. Кабель до 35 кВ в проложенных трубах, блоках и коробах, масса 1 м кабеля: до 1 кг (Приказ от 04.09.2019 № 507/пр табл.2 п.3 Демонтаж (разборка) систем инженерно-технического обеспечения ОЗП=0,4; ЭМ=0,4 к расх.; ЗПМ=0,4; МАТ=0 к расх.; ТЗ=0,4; ТЗМ=0,4) | 100 м |  | 2.5 | 1209.86 | 3025 | 2281 | 744 | 117 |  | 9.93 | 0.4
|  | Затраты труда рабочих (ср 3,8) | чел.-ч | 3.968 | 9.92 | 229.9 | 2280.61 | 2280.61
|  | Затраты труда машинистов | чел.-ч | 0.16 | 0.4
| 1. 91.05.05-015 | Краны на автомобильном ходу, грузоподъемность 16 т | маш.час | 0.08 | 0.2 | 1879.03 | 375.81 |  | 375.81 | 63.27
| 2. 91.06.01-003 | Домкраты гидравлические, грузоподъемность 63-100 т | маш.час | 0.96 | 2.4 | 26.64 | 63.94 |  | 63.94
| 3. 91.06.03-061 | Лебедки электрические тяговым усилием до 12,26 кН (1,25 т) | маш.час | 0.96 | 2.4 | 22.35 | 53.64 |  | 53.64
| 4. 91.14.02-001 | Автомобили бортовые, грузоподъемность до 5 т | маш.час | 0.08 | 0.2 | 1253.25 | 250.65 |  | 250.65 | 54.14
Сборка
147 | ГЭСНм11-02-001-01 Приказ Минстроя России от 26.12.2019 №872/пр | Установка. Датчик температуры (Pt 500) | шт |  | 2 | 257.49 | 515 | 500 |  |  | 15 | 2.06
|  | Затраты труда рабочих (ср 4,2) | чел.-ч | 1.03 | 2.06 | 242.55 | 499.65 | 499.65
| 1. 01.1.02.08-0031 | Прокладки паронитовые | кг | 0.042 | 0.084 | 182.28 | 15.31 |  |  |  | 15.31
148 | Сч. №60 от 14.06.2023г. | Согласованная пара датчиков "Взлет-ТПС" Pt-500 без гильз (223мм) (ТЗР МАТ=1,02 к расх.) | шт |  | 1 | 7221.6 | 7222 |  |  |  | 7222
149 | ГЭСНм11-02-001-01 Приказ Минстроя России от 26.12.2019 №872/пр | Установка. Датчик давления СДВ | шт |  | 2 | 257.49 | 515 | 500 |  |  | 15 | 2.06
|  | Затраты труда рабочих (ср 4,2) | чел.-ч | 1.03 | 2.06 | 242.55 | 499.65 | 499.65
| 1. 01.1.02.08-0031 | Прокладки паронитовые | кг | 0.042 | 0.084 | 182.28 | 15.31 |  |  |  | 15.31
150 | Сч. №60 от 14.06.2023г. | Преобразователь давления СДВ-Коммуналец 1,6 МПа М20*1,5 (ТЗР МАТ=1,02 к расх.) | шт |  | 2 | 4222.8 | 8446 |  |  |  | 8446
151 | ГЭСНм11-03-011-01 Приказ Минстроя России от 26.12.2019 №872/пр | Установка. Расходомер | компл |  | 4 | 1483.15 | 5933 | 3936 | 1754 | 329 | 243 | 16.48 | 1.12
|  | Затраты труда рабочих (ср 4,1) | чел.-ч | 4.12 | 16.48 | 238.86 | 3936.41 | 3936.41
|  | Затраты труда машинистов | чел.-ч | 0.28 | 1.12
| 1. 91.05.05-015 | Краны на автомобильном ходу, грузоподъемность 16 т | маш.час | 0.14 | 0.56 | 1879.03 | 1052.26 |  | 1052.26 | 177.17
| 2. 91.14.02-001 | Автомобили бортовые, грузоподъемность до 5 т | маш.час | 0.14 | 0.56 | 1253.25 | 701.82 |  | 701.82 | 151.58
| 3. 01.7.15.03-0032 | Болты с гайками и шайбами оцинкованные, диаметр 8 мм | кг | 0.364 | 1.456 | 166.28 | 242.1 |  |  |  | 242.1
152 | Прайс Взлет | ПЭА (пара) к расходомерам-счетчикам ультразвуковым В-202 (ТЗР МАТ=1,02 к расх.) | компл |  | 2 | 16524 | 33048 |  |  |  | 33048
153 | ГЭСНм08-02-409-09 Приказ Минстроя России от 26.12.2019 №872/пр | Труба гофрированная ПВХ для защиты проводов и кабелей по установленным конструкциям, по стенам, колоннам, потолкам, основанию пола | 100 м |  | 2 200 / 100 | 3486.13 | 6972 | 6829 |  |  | 143 | 30.4
|  | Затраты труда рабочих (ср 3,6) | чел.-ч | 15.2 | 30.4 | 224.63 | 6828.75 | 6828.75
| 1. 01.7.15.07-0152 | Дюбели с шурупом, размер 6х35 мм | 100 шт | 1.75 | 3.5 | 41 | 143.5 |  |  |  | 143.5
154 | Прайс ЭТМ | Труба гофрированная ПВХ 20 мм с протяжкой легкая серая (25м) (ТЗР МАТ=1,02 к расх.) | м |  | 200 | 28.76 | 5752 |  |  |  | 5752
155 | Прайс ЭТМ | Держатель-клипса быстрого монтажа диаметр 20 мм (ТЗР МАТ=1,02 к расх.) | шт |  | 70 | 28.76 | 2013 |  |  |  | 2013
156 | Прайс ЭТМ | Муфта вводная МВП 20 (Fortisflex) (ТЗР МАТ=1,02 к расх.) | шт |  | 6 | 15.2 | 91 |  |  |  | 91
157 | ГЭСНм08-02-412-03 Приказ Минстроя России от 26.12.2019 №872/пр | Затягивание провода в проложенные трубы и металлические рукава первого одножильного или многожильного в общей оплетке, суммарное сечение: до 16 мм2 | 100 м |  | 2.5 | 1714.71 | 4287 | 3615 | 235 | 44 | 437 | 15.73 | 0.15
|  | Затраты труда рабочих (ср 3,8) | чел.-ч | 6.29 | 15.73 | 229.9 | 3616.33 | 3616.33
|  | Затраты труда машинистов | чел.-ч | 0.06 | 0.15
| 1. 91.05.05-015 | Краны на автомобильном ходу, грузоподъемность 16 т | маш.час | 0.03 | 0.08 | 1879.03 | 150.32 |  | 150.32 | 25.31
| 2. 91.14.02-001 | Автомобили бортовые, грузоподъемность до 5 т | маш.час | 0.03 | 0.08 | 1253.25 | 100.26 |  | 100.26 | 21.65
| 3. 01.7.06.05-0041 | Лента изоляционная прорезиненная односторонняя, ширина 20 мм, толщина 0,25-0,35 мм | кг | 0.32 | 0.8 | 58.99 | 47.19 |  |  |  | 47.19
| 4. 01.7.07.20-0002 | Тальк молотый, сорт I | т | 0.00105 | 0.002625 | 23606.78 | 61.97 |  |  |  | 61.97
| 5. 14.4.02.09-0001 | Краска | кг | 0.02 | 0.05 | 80.21 | 4.01 |  |  |  | 4.01
| 6. 20.2.01.05-0005 | Гильзы кабельные медные ГМ 16 | 100 шт | 0.05 | 0.125 | 1972 | 246.5 |  |  |  | 246.5
| 7. 20.2.02.01-0013 | Втулки, диаметр 28 мм | 1000 шт | 0.0122 | 0.0305 | 2524.97 | 77.01 |  |  |  | 77.01
158 | Прайс ЭТМ | Провод ПВС 3х0,75-0.660 черный ТРТС (ТЗР МАТ=1,02 к расх.) | м |  | 70 | 41.41 | 2899 |  |  |  | 2899
159 | Прайс ЭТМ | Провод ШВВП 2х0,75 черный (ТЗР МАТ=1,02 к расх.) | м |  | 80 | 22.95 | 1836 |  |  |  | 1836
160 | Сч. №3 от 20.02.2023г. | Кабель (провод) РК 50-2-11 (ТЗР МАТ=1,02 к расх.) | км |  | 0,1 (100)/1000 | 30600 | 3060 |  |  |  | 3060
161 | ГЭСНм10-06-037-08 Приказ Минстроя России от 26.12.2019 №872/пр | Коробка ответвительная | шт |  | 2 | 217.3 | 435 | 418 | 5 |  | 12 | 2
|  | Затраты труда рабочих (ср 3) | чел.-ч | 1 | 2 | 209.16 | 418.32 | 418.32
| 1. 91.06.03-060 | Лебедки электрические тяговым усилием до 5,79 кН (0,59 т) | маш.час | 0.14 | 0.28 | 16.41 | 4.59 |  | 4.59
| 2. 01.7.11.07-0044 | Электроды сварочные Э42, диаметр 5 мм | т | 4e-05 | 8e-05 | 60500.27 | 4.84 |  |  |  | 4.84
| 3. 14.4.04.12-0008 | Эмаль эпоксидная ЭП-140, защитная | т | 1e-05 | 2e-05 | 342128.79 | 6.84 |  |  |  | 6.84
162 | Прайс ЭТМ | Коробка ответвит. с 6 кабельными вводами д.25мм, IP55, 100х100х50мм (ТЗР МАТ=1,02 к расх.) | шт |  | 2 | 194.82 | 390 |  |  |  | 390
163 | ГЭСНм11-08-001-01 Приказ Минстроя России от 14.10.2021 №745/пр | Присоединение к приборам концов жил электрических проводок под винт: с оконцеванием наконечником | 100 шт |  | 0,66 66 / 100 | 3018.07 | 1992 | 1835 |  |  | 157 | 7.46
|  | Затраты труда рабочих (ср 4,3) | чел.-ч | 11.3 | 7.46 | 246.07 | 1835.68 | 1835.68
| 1. 01.3.01.07-0009 | Спирт этиловый ректификованный технический, сорт I | кг | 0.029 | 0.01914 | 408.97 | 7.83 |  |  |  | 7.83
| 2. 01.3.05.11-0001 | Дихлорэтан технический, сорт I | т | 2e-05 | 1.32e-05 | 32682.8 | 0.43 |  |  |  | 0.43
| 3. 01.3.05.17-0002 | Канифоль сосновая | кг | 0.019 | 0.01254 | 54.33 | 0.68 |  |  |  | 0.68
| 4. 10.3.02.03-0013 | Припои оловянно-свинцовые бессурьмянистые, марка ПОС61 | т | 8e-05 | 5.28e-05 | 1523120 | 80.42 |  |  |  | 80.42
| 5. 24.3.01.01-0002 | Трубка полихлорвиниловая | кг | 0.04 | 0.0264 | 51.34 | 1.36 |  |  |  | 1.36
| 6. 25.2.01.01-0017 | Бирки маркировочные пластмассовые | 100 шт | 1 | 0.66 | 100.04 | 66.03 |  |  |  | 66.03
164 | ГЭСНм08-02-303-07 Приказ Минстроя России от 26.12.2019 №872/пр | Трос продольно-несущий | км |  | 0,025 25/1000 | 9318.06 | 233 | 170 | 63 | 16 |  | 0.75 | 0.05
|  | Затраты труда рабочих (ср 3,7) | чел.-ч | 29.9 | 0.75 | 227.26 | 170.45 | 170.45
|  | Затраты труда машинистов | чел.-ч | 2.07 | 0.05
| 1. 91.05.05-015 | Краны на автомобильном ходу, грузоподъемность 16 т | маш.час | 0.284 | 0.01 | 1879.03 | 18.79 |  | 18.79 | 3.16
| 2. 91.06.09-001 | Вышки телескопические 25 м | маш.час | 1.5 | 0.04 | 1088.95 | 43.56 |  | 43.56 | 12.65
| 3. 91.14.02-001 | Автомобили бортовые, грузоподъемность до 5 т | маш.час | 0.284 | 0.01 | 1253.25 | 12.53 |  | 12.53 | 2.71
165 | Прайс ЭТМ | Трос 3 мм стальной в оплетке ПВХ (ТЗР МАТ=1,02 к расх.) | м |  | 25 | 13.36 | 334 |  |  |  | 334
166 | ГЭСНм08-02-318-01 Приказ Минстроя России от 26.12.2019 №872/пр | Оттяжка тросовая: к стене здания с установкой крюка | шт |  | 2 | 930.89 | 1862 | 1040 | 822 | 226 |  | 4.86 | 0.72
|  | Затраты труда рабочих (ср 3,2) | чел.-ч | 2.43 | 4.86 | 213.9 | 1039.55 | 1039.55
|  | Затраты труда машинистов | чел.-ч | 0.36 | 0.72
| 1. 91.05.05-015 | Краны на автомобильном ходу, грузоподъемность 16 т | маш.час | 0.02 | 0.04 | 1879.03 | 75.16 |  | 75.16 | 12.65
| 2. 91.06.09-001 | Вышки телескопические 25 м | маш.час | 0.32 | 0.64 | 1088.95 | 696.93 |  | 696.93 | 202.48
| 3. 91.14.02-001 | Автомобили бортовые, грузоподъемность до 5 т | маш.час | 0.02 | 0.04 | 1253.25 | 50.13 |  | 50.13 | 10.83
167 | Прайс ЭТМ | Талреп DIN 1480 М10 крюк-кольцо покрытие цинк (ТЗР МАТ=1,02 к расх.) | шт |  | 2 | 76.91 | 154 |  |  |  | 154
ПНР
168 | ГЭСНп02-01-001-01 Приказ Минстроя России от 26.12.2019 №874/пр | Автоматизированная система управления I категории технической сложности с количеством каналов (Кобщ): 2 | система |  | 1 | 4639.81 | 4640 | 4640 |  |  |  | 13.4
|  | Ведущий инженер | чел.-ч | 1.34 | 1.34 | 413.04 | 553.47 | 553.47
|  | Инженер I категории | чел.-ч | 2.68 | 2.68 | 377.89 | 1012.75 | 1012.75
|  | Инженер II категории | чел.-ч | 6.03 | 6.03 | 344.5 | 2077.34 | 2077.34
|  | Инженер III категории | чел.-ч | 2.68 | 2.68 | 309.34 | 829.03 | 829.03
|  | Техник I категории | чел.-ч | 0.67 | 0.67 | 249.58 | 167.22 | 167.22
169 | ГЭСНп02-01-001-02 Приказ Минстроя России от 26.12.2019 №874/пр | Автоматизированная система управления I категории технической сложности с количеством каналов (Кобщ): за каждый канал свыше 2 до 9 добавлять к норме 02-01-001-01 | канал |  | 4 | 2233.34 | 8933 | 8933 |  |  |  | 25.8
|  | Ведущий инженер | чел.-ч | 0.645 | 2.58 | 413.04 | 1065.64 | 1065.64
|  | Инженер I категории | чел.-ч | 1.29 | 5.16 | 377.89 | 1949.91 | 1949.91
|  | Инженер II категории | чел.-ч | 2.9025 | 11.61 | 344.5 | 3999.65 | 3999.65
|  | Инженер III категории | чел.-ч | 1.29 | 5.16 | 309.34 | 1596.19 | 1596.19
|  | Техник I категории | чел.-ч | 0.3225 | 1.29 | 249.58 | 321.96 | 321.96
Итого прямые затраты по разделу в текущих ценах | [6 empty] | 107263 | 36672 | 4324 | 864 | 66267 | 139.17 | 2.88
Итого прямые затраты по разделу с учетом коэффициентов к итогам | [6 empty] | 113413 | 42173 | 4973 | 993 | 66267 | 160.05 | 3.31
Накладные расходы | [6 empty] | 33586
Сметная прибыль | [6 empty] | 16017
Итого по разделу 7 КПК 1, ТП 2 | [6 empty] | 163016 |  |  |  |  | 160.05 | 3.31
ИТОГИ ПО СМЕТЕ:
Итого прямые затраты по смете в текущих ценах | [6 empty] | 543660 | 229491 | 16330 | 3259 | 297839 | 858.83 | 10.82
Итого прямые затраты по смете с учетом коэффициентов к итогам | [6 empty] | 580536 | 263916 | 18781 | 3748 | 297839 | 987.66 | 12.45
В том числе, справочно:
Приказ от 04.09.2019 № 507/пр прил.3 табл.3 п.3 Производство ремонтно-строительных работ осуществляется на территории действующего предприятия с наличием в зоне производства работ одного или нескольких из перечисленных ниже факторов: - разветвленной сети транспортных и инженерных коммуникаций; - стесненных условий для складирования материалов; - действующего технологического оборудования ОЗП=1,15; ЭМ=1,15; ЗПМ=1,15; ТЗ=1,15; ТЗМ=1,15 (Поз. 4, 13-14, 1-3, 7-12, 27, 34-35, 37-40, 52, 59-60, 62-65, 76, 83-84, 86-89, 100, 107-108, 110-113, 122, 125-126, 128-131, 140, 143-145, 147-152, 163, 5, 15-16, 41, 6, 17-24, 26, 28-31, 36, 42-49, 51, 53-56, 61, 66-73, 75, 77-80, 85, 90-97, 99, 101-104, 109, 114-121, 127, 132-139, 146, 153-160, 162, 164-167, 25, 50, 74, 98, 161, 32-33, 57-58, 81-82, 105-106, 123-124, 141-142, 168-169) | [6 empty] | 36876 | 34424 | 2450 | 489 |  | 128.8245 | 1.623
Накладные расходы | [6 empty] | 204016
В том числе, справочно:
66%*0,85 ФОТ (от 109263) (Поз. 32-33, 57-58, 81-82, 105-106, 123-124, 141-142, 168-169) | [6 empty] | 61297
106%*0,85 ФОТ (от 158401) (Поз. 4, 13-14, 1-3, 7-12, 27, 34-35, 37-40, 52, 59-60, 62-65, 76, 83-84, 86-89, 100, 107-108, 110-113, 122, 125-126, 128-131, 140, 143-145, 147-152, 163, 5, 15-16, 41, 6, 17-24, 26, 28-31, 36, 42-49, 51, 53-56, 61, 66-73, 75, 77-80, 85, 90-97, 99, 101-104, 109, 114-121, 127, 132-139, 146, 153-160, 162, 164-167, 25, 50, 74, 98, 161) | [6 empty] | 142719
Сметная прибыль | [6 empty] | 98325
В том числе, справочно:
40%*0,8 ФОТ (от 109263) (Поз. 32-33, 57-58, 81-82, 105-106, 123-124, 141-142, 168-169) | [6 empty] | 34964
50%*0,8 ФОТ (от 158401) (Поз. 4, 13-14, 1-3, 7-12, 27, 34-35, 37-40, 52, 59-60, 62-65, 76, 83-84, 86-89, 100, 107-108, 110-113, 122, 125-126, 128-131, 140, 143-145, 147-152, 163, 5, 15-16, 41, 6, 17-24, 26, 28-31, 36, 42-49, 51, 53-56, 61, 66-73, 75, 77-80, 85, 90-97, 99, 101-104, 109, 114-121, 127, 132-139, 146, 153-160, 162, 164-167, 25, 50, 74, 98, 161) | [6 empty] | 63361
Итоги по смете:
Итого Строительные работы | [6 empty] | 1947 |  |  |  |  | 0.71
Итого Монтажные работы | [6 empty] | 675406 |  |  |  |  | 671.39 | 12.45
Итого Прочие затраты | [6 empty] | 205524 |  |  |  |  | 315.56
Итого | [6 empty] | 882877 |  |  |  |  | 987.66 | 12.45
В том числе:
Материалы | [6 empty] | 297839
Машины и механизмы | [6 empty] | 18781
ФОТ | [6 empty] | 267664
Накладные расходы | [6 empty] | 204016
Сметная прибыль | [6 empty] | 98325
НДС 20% от 882877 | [6 empty] | 176575.4
ВСЕГО по смете | [6 empty] | 1059452.4 |  |  |  |  | 987.66 | 12.45
Составил: ___________________________
(инженер-сметчик 1 кат. ООО "КАМЭР" - Р.Р.Шамсутдинов)
Проверил: ___________________________

## Ресурсная смета 14 граф (2)
СОГЛАСОВАНО: | [9 empty] | УТВЕРЖДАЮ:
______________ | [9 empty] | _______________
" _____ " ________________ 2022 г. | [9 empty] | "______ " _______________2022 г.
ПАО "КАМАЗ", Кузнечный завод
(наименование стройки)
ЛОКАЛЬНЫЙ РЕСУРСНЫЙ СМЕТНЫЙ РАСЧЕТ № 53-3/2023
(локальная смета)
| на | КЗ. Текущий ремонт узлов учета тепла
(наименование работ и затрат, наименование объекта)
Основание: ведомость дефектов
|  | Сметная стоимость _______________________________________________________________________________________________ |  |  | ___________________________850,746 |  | тыс. руб.
|  | монтажных работ _______________________________________________________________________________________________ |  |  | _______________________________________________________________________________________________532,792 |  | тыс. руб.
|  | прочих _______________________________________________________________________________________________ |  |  | _______________________________________________________________________________________________176,163 |  | тыс. руб.
|  | Средства на оплату труда _______________________________________________________________________________________________ |  |  | ___________________________220,684 |  | тыс. руб.
|  | Сметная трудоемкость _______________________________________________________________________________________________ |  |  | _______________________________________________________________________________________________811,44 |  | чел.час
Составлен в текущих ценах по состоянию на 4 кв. 2022
№ пп | Обоснование | Наименование | Ед. изм. | Кол. |  | Сметная стоимость в текущих (прогнозных) ценах, руб. | [5 empty] | Т/з осн. раб. | Т/з мех.
|  |  |  | на ед. | всего | на ед. | общая | В том числе
[8 empty] | Осн.З/п | Эк.Маш. | З/пМех | Мат
1 | 2 | 3 | 4 | 5 | 6 | 7 | 8 | 9 | 10 | 11 | 12 | 13 | 14
Раздел 1. ШИК КПК 5
Разборка
1 | ГЭСНм11-02-001-01 Приказ Минстроя России от 26.12.2019 №872/пр | Разборка. Датчик температуры (Приказ от 04.09.2019 № 507/пр табл.2 п.3 Демонтаж (разборка) систем инженерно-технического обеспечения ОЗП=0,4; ЭМ=0,4 к расх.; ЗПМ=0,4; МАТ=0 к расх.; ТЗ=0,4; ТЗМ=0,4) | шт |  | 2 | 99.93 | 200 | 200 |  |  |  | 0.82
|  | Затраты труда рабочих (ср 4,2) | чел.-ч | 0.412 | 0.82 | 242.55 | 198.89 | 198.89
2 | ГЭСНм11-02-001-01 Приказ Минстроя России от 26.12.2019 №872/пр | Разборка. Датчик давления (Приказ от 04.09.2019 № 507/пр табл.2 п.3 Демонтаж (разборка) систем инженерно-технического обеспечения ОЗП=0,4; ЭМ=0,4 к расх.; ЗПМ=0,4; МАТ=0 к расх.; ТЗ=0,4; ТЗМ=0,4) | шт |  | 2 | 99.93 | 200 | 200 |  |  |  | 0.82
|  | Затраты труда рабочих (ср 4,2) | чел.-ч | 0.412 | 0.82 | 242.55 | 198.89 | 198.89
3 | ГЭСНм08-02-148-01 Приказ Минстроя России от 26.12.2019 №872/пр | Разборка. Кабель до 35 кВ в проложенных трубах, блоках и коробах, масса 1 м кабеля: до 1 кг (Приказ от 04.09.2019 № 507/пр табл.2 п.3 Демонтаж (разборка) систем инженерно-технического обеспечения ОЗП=0,4; ЭМ=0,4 к расх.; ЗПМ=0,4; МАТ=0 к расх.; ТЗ=0,4; ТЗМ=0,4) | 100 м |  | 2.5 | 1209.86 | 3025 | 2281 | 744 | 117 |  | 9.93 | 0.4
|  | Затраты труда рабочих (ср 3,8) | чел.-ч | 3.968 | 9.92 | 229.9 | 2280.61 | 2280.61
|  | Затраты труда машинистов | чел.-ч | 0.16 | 0.4
| 1. 91.05.05-015 | Краны на автомобильном ходу, грузоподъемность 16 т | маш.час | 0.08 | 0.2 | 1879.03 | 375.81 |  | 375.81 | 63.27
| 2. 91.06.01-003 | Домкраты гидравлические, грузоподъемность 63-100 т | маш.час | 0.96 | 2.4 | 26.64 | 63.94 |  | 63.94
| 3. 91.06.03-061 | Лебедки электрические тяговым усилием до 12,26 кН (1,25 т) | маш.час | 0.96 | 2.4 | 22.35 | 53.64 |  | 53.64
| 4. 91.14.02-001 | Автомобили бортовые, грузоподъемность до 5 т | маш.час | 0.08 | 0.2 | 1253.25 | 250.65 |  | 250.65 | 54.14
Сборка
4 | ГЭСНм11-02-001-01 Приказ Минстроя России от 26.12.2019 №872/пр | Установка. Датчик температуры (Pt 500) | шт |  | 2 | 257.49 | 515 | 500 |  |  | 15 | 2.06
|  | Затраты труда рабочих (ср 4,2) | чел.-ч | 1.03 | 2.06 | 242.55 | 499.65 | 499.65
| 1. 01.1.02.08-0031 | Прокладки паронитовые | кг | 0.042 | 0.084 | 182.28 | 15.31 |  |  |  | 15.31
5 | Сч. №60 от 14.06.2023г. | Согласованная пара датчиков "Взлет-ТПС" Pt-500 без гильз (223мм) (ТЗР МАТ=1,02 к расх.) | шт |  | 1 | 7221.6 | 7222 |  |  |  | 7222
6 | ГЭСНм11-02-001-01 Приказ Минстроя России от 26.12.2019 №872/пр | Установка. Датчик давления СДВ | шт |  | 2 | 257.49 | 515 | 500 |  |  | 15 | 2.06
|  | Затраты труда рабочих (ср 4,2) | чел.-ч | 1.03 | 2.06 | 242.55 | 499.65 | 499.65
| 1. 01.1.02.08-0031 | Прокладки паронитовые | кг | 0.042 | 0.084 | 182.28 | 15.31 |  |  |  | 15.31
7 | Сч. №60 от 14.06.2023г. | Преобразователь давления СДВ-Коммуналец 1,6 МПа М20*1,5 (ТЗР МАТ=1,02 к расх.) | шт |  | 2 | 4222.8 | 8446 |  |  |  | 8446
8 | ГЭСНм12-10-001-01 Приказ Минстроя России от 26.12.2019 №872/пр | Бобышки, штуцеры на номинальное давление: до 10 МПа | 100 шт |  | 0,02 2 / 100 | 24355.73 | 487 | 283 | 44 |  | 160 | 1.2
|  | Затраты труда рабочих (ср 4) | чел.-ч | 60 | 1.2 | 235.52 | 282.62 | 282.62
|  | Затраты труда машинистов | чел.-ч | 0.01
| 1. 91.17.04-233 | Установки для сварки ручной дуговой (постоянного тока) | маш.час | 47.2 | 0.94 | 46.52 | 43.73 |  | 43.73
| 2. 01.7.11.07-0064 | Электроды сварочные Э42, диаметр 8 мм | т | 0.01 | 0.0002 | 58820.39 | 11.76 |  |  |  | 11.76
| 3. 01.7.19.04-0031 | Прокладки резиновые (пластина техническая прессованная) | кг | 3 | 0.06 | 75.94 | 4.56 |  |  |  | 4.56
| 4. 24.3.05.02-0301 | Колпачок заглушка 1" | шт | 100 | 2 | 9.52 | 19.04 |  |  |  | 19.04
| 5. 24.3.05.19-0001 | Пробки П-М27х2 | шт | 100 | 2 | 6.71 | 13.42 |  |  |  | 13.42
| 6. 26.1.01.07-0002 | Бобышки скошенные | шт | 100 | 2 | 55.81 | 111.62 |  |  |  | 111.62
9 | ГЭСНм08-02-409-09 Приказ Минстроя России от 26.12.2019 №872/пр | Труба гофрированная ПВХ для защиты проводов и кабелей по установленным конструкциям, по стенам, колоннам, потолкам, основанию пола | 100 м |  | 2 200 / 100 | 3486.13 | 6972 | 6829 |  |  | 143 | 30.4
|  | Затраты труда рабочих (ср 3,6) | чел.-ч | 15.2 | 30.4 | 224.63 | 6828.75 | 6828.75
| 1. 01.7.15.07-0152 | Дюбели с шурупом, размер 6х35 мм | 100 шт | 1.75 | 3.5 | 41 | 143.5 |  |  |  | 143.5
10 | Прайс ЭТМ | Труба гофрированная ПВХ 20 мм с протяжкой легкая серая (25м) (ТЗР МАТ=1,02 к расх.) | м |  | 200 | 28.76 | 5752 |  |  |  | 5752
11 | Прайс ЭТМ | Держатель-клипса быстрого монтажа диаметр 20 мм (ТЗР МАТ=1,02 к расх.) | шт |  | 70 | 28.76 | 2013 |  |  |  | 2013
12 | Прайс ЭТМ | Муфта вводная МВП 20 (Fortisflex) (ТЗР МАТ=1,02 к расх.) | шт |  | 6 | 15.2 | 91 |  |  |  | 91
13 | ГЭСНм08-02-412-03 Приказ Минстроя России от 26.12.2019 №872/пр | Затягивание провода в проложенные трубы и металлические рукава первого одножильного или многожильного в общей оплетке, суммарное сечение: до 16 мм2 | 100 м |  | 2.5 | 1714.71 | 4287 | 3615 | 235 | 44 | 437 | 15.73 | 0.15
|  | Затраты труда рабочих (ср 3,8) | чел.-ч | 6.29 | 15.73 | 229.9 | 3616.33 | 3616.33
|  | Затраты труда машинистов | чел.-ч | 0.06 | 0.15
| 1. 91.05.05-015 | Краны на автомобильном ходу, грузоподъемность 16 т | маш.час | 0.03 | 0.08 | 1879.03 | 150.32 |  | 150.32 | 25.31
| 2. 91.14.02-001 | Автомобили бортовые, грузоподъемность до 5 т | маш.час | 0.03 | 0.08 | 1253.25 | 100.26 |  | 100.26 | 21.65
| 3. 01.7.06.05-0041 | Лента изоляционная прорезиненная односторонняя, ширина 20 мм, толщина 0,25-0,35 мм | кг | 0.32 | 0.8 | 58.99 | 47.19 |  |  |  | 47.19
| 4. 01.7.07.20-0002 | Тальк молотый, сорт I | т | 0.00105 | 0.002625 | 23606.78 | 61.97 |  |  |  | 61.97
| 5. 14.4.02.09-0001 | Краска | кг | 0.02 | 0.05 | 80.21 | 4.01 |  |  |  | 4.01
| 6. 20.2.01.05-0005 | Гильзы кабельные медные ГМ 16 | 100 шт | 0.05 | 0.125 | 1972 | 246.5 |  |  |  | 246.5
| 7. 20.2.02.01-0013 | Втулки, диаметр 28 мм | 1000 шт | 0.0122 | 0.0305 | 2524.97 | 77.01 |  |  |  | 77.01
14 | Прайс ЭТМ | Провод ПВС 3х0,75-0.660 черный ТРТС (ТЗР МАТ=1,02 к расх.) | м |  | 70 | 41.41 | 2899 |  |  |  | 2899
15 | Прайс ЭТМ | Провод ШВВП 2х0,75 черный (ТЗР МАТ=1,02 к расх.) | м |  | 80 | 22.95 | 1836 |  |  |  | 1836
16 | Сч. №3 от 20.02.2023г. | Кабель (провод) РК 50-2-11 (ТЗР МАТ=1,02 к расх.) | км |  | 0,1 (100)/1000 | 30600 | 3060 |  |  |  | 3060
17 | ГЭСНм10-06-037-08 Приказ Минстроя России от 26.12.2019 №872/пр | Коробка ответвительная | шт |  | 2 | 217.3 | 435 | 418 | 5 |  | 12 | 2
|  | Затраты труда рабочих (ср 3) | чел.-ч | 1 | 2 | 209.16 | 418.32 | 418.32
| 1. 91.06.03-060 | Лебедки электрические тяговым усилием до 5,79 кН (0,59 т) | маш.час | 0.14 | 0.28 | 16.41 | 4.59 |  | 4.59
| 2. 01.7.11.07-0044 | Электроды сварочные Э42, диаметр 5 мм | т | 4e-05 | 8e-05 | 60500.27 | 4.84 |  |  |  | 4.84
| 3. 14.4.04.12-0008 | Эмаль эпоксидная ЭП-140, защитная | т | 1e-05 | 2e-05 | 342128.79 | 6.84 |  |  |  | 6.84
18 | Прайс ЭТМ | Коробка ответвит. с 6 кабельными вводами д.25мм, IP55, 100х100х50мм (ТЗР МАТ=1,02 к расх.) | шт |  | 2 | 194.82 | 390 |  |  |  | 390
19 | ГЭСНм11-08-001-01 Приказ Минстроя России от 14.10.2021 №745/пр | Присоединение к приборам концов жил электрических проводок под винт: с оконцеванием наконечником | 100 шт |  | 0,66 66 / 100 | 3018.07 | 1992 | 1835 |  |  | 157 | 7.46
|  | Затраты труда рабочих (ср 4,3) | чел.-ч | 11.3 | 7.46 | 246.07 | 1835.68 | 1835.68
| 1. 01.3.01.07-0009 | Спирт этиловый ректификованный технический, сорт I | кг | 0.029 | 0.01914 | 408.97 | 7.83 |  |  |  | 7.83
| 2. 01.3.05.11-0001 | Дихлорэтан технический, сорт I | т | 2e-05 | 1.32e-05 | 32682.8 | 0.43 |  |  |  | 0.43
| 3. 01.3.05.17-0002 | Канифоль сосновая | кг | 0.019 | 0.01254 | 54.33 | 0.68 |  |  |  | 0.68
| 4. 10.3.02.03-0013 | Припои оловянно-свинцовые бессурьмянистые, марка ПОС61 | т | 8e-05 | 5.28e-05 | 1523120 | 80.42 |  |  |  | 80.42
| 5. 24.3.01.01-0002 | Трубка полихлорвиниловая | кг | 0.04 | 0.0264 | 51.34 | 1.36 |  |  |  | 1.36
| 6. 25.2.01.01-0017 | Бирки маркировочные пластмассовые | 100 шт | 1 | 0.66 | 100.04 | 66.03 |  |  |  | 66.03
20 | ГЭСНм08-02-303-07 Приказ Минстроя России от 26.12.2019 №872/пр | Трос продольно-несущий | км |  | 0,025 25/1000 | 9318.06 | 233 | 170 | 63 | 16 |  | 0.75 | 0.05
|  | Затраты труда рабочих (ср 3,7) | чел.-ч | 29.9 | 0.75 | 227.26 | 170.45 | 170.45
|  | Затраты труда машинистов | чел.-ч | 2.07 | 0.05
| 1. 91.05.05-015 | Краны на автомобильном ходу, грузоподъемность 16 т | маш.час | 0.284 | 0.01 | 1879.03 | 18.79 |  | 18.79 | 3.16
| 2. 91.06.09-001 | Вышки телескопические 25 м | маш.час | 1.5 | 0.04 | 1088.95 | 43.56 |  | 43.56 | 12.65
| 3. 91.14.02-001 | Автомобили бортовые, грузоподъемность до 5 т | маш.час | 0.284 | 0.01 | 1253.25 | 12.53 |  | 12.53 | 2.71
21 | Прайс ЭТМ | Трос 3 мм стальной в оплетке ПВХ (ТЗР МАТ=1,02 к расх.) | м |  | 25 | 13.36 | 334 |  |  |  | 334
22 | ГЭСНм08-02-318-01 Приказ Минстроя России от 26.12.2019 №872/пр | Оттяжка тросовая: к стене здания с установкой крюка | шт |  | 2 | 930.89 | 1862 | 1040 | 822 | 226 |  | 4.86 | 0.72
|  | Затраты труда рабочих (ср 3,2) | чел.-ч | 2.43 | 4.86 | 213.9 | 1039.55 | 1039.55
|  | Затраты труда машинистов | чел.-ч | 0.36 | 0.72
| 1. 91.05.05-015 | Краны на автомобильном ходу, грузоподъемность 16 т | маш.час | 0.02 | 0.04 | 1879.03 | 75.16 |  | 75.16 | 12.65
| 2. 91.06.09-001 | Вышки телескопические 25 м | маш.час | 0.32 | 0.64 | 1088.95 | 696.93 |  | 696.93 | 202.48
| 3. 91.14.02-001 | Автомобили бортовые, грузоподъемность до 5 т | маш.час | 0.02 | 0.04 | 1253.25 | 50.13 |  | 50.13 | 10.83
23 | Прайс ЭТМ | Талреп DIN 1480 М10 крюк-кольцо покрытие цинк (ТЗР МАТ=1,02 к расх.) | шт |  | 2 | 76.91 | 154 |  |  |  | 154
ПНР
24 | ГЭСНп02-01-001-01 Приказ Минстроя России от 26.12.2019 №874/пр | Автоматизированная система управления I категории технической сложности с количеством каналов (Кобщ): 2 | система |  | 1 | 4639.81 | 4640 | 4640 |  |  |  | 13.4
|  | Ведущий инженер | чел.-ч | 1.34 | 1.34 | 413.04 | 553.47 | 553.47
|  | Инженер I категории | чел.-ч | 2.68 | 2.68 | 377.89 | 1012.75 | 1012.75
|  | Инженер II категории | чел.-ч | 6.03 | 6.03 | 344.5 | 2077.34 | 2077.34
|  | Инженер III категории | чел.-ч | 2.68 | 2.68 | 309.34 | 829.03 | 829.03
|  | Техник I категории | чел.-ч | 0.67 | 0.67 | 249.58 | 167.22 | 167.22
25 | ГЭСНп02-01-001-02 Приказ Минстроя России от 26.12.2019 №874/пр | Автоматизированная система управления I категории технической сложности с количеством каналов (Кобщ): за каждый канал свыше 2 до 9 добавлять к норме 02-01-001-01 | канал |  | 4 | 2233.34 | 8933 | 8933 |  |  |  | 25.8
|  | Ведущий инженер | чел.-ч | 0.645 | 2.58 | 413.04 | 1065.64 | 1065.64
|  | Инженер I категории | чел.-ч | 1.29 | 5.16 | 377.89 | 1949.91 | 1949.91
|  | Инженер II категории | чел.-ч | 2.9025 | 11.61 | 344.5 | 3999.65 | 3999.65
|  | Инженер III категории | чел.-ч | 1.29 | 5.16 | 309.34 | 1596.19 | 1596.19
|  | Техник I категории | чел.-ч | 0.3225 | 1.29 | 249.58 | 321.96 | 321.96
Итого прямые затраты по разделу в текущих ценах | [6 empty] | 66493 | 31444 | 1913 | 403 | 33136 | 117.29 | 1.32
Итого прямые затраты по разделу с учетом коэффициентов к итогам | [6 empty] | 71497 | 36160 | 2201 | 463 | 33136 | 134.88 | 1.52
Накладные расходы | [6 empty] | 27691
Сметная прибыль | [6 empty] | 13400
Итого по разделу 1 ШИК КПК 5 | [6 empty] | 112588 |  |  |  |  | 134.88 | 1.52
Раздел 2. АБК 209
Разборка
26 | ГЭСНм11-02-001-01 Приказ Минстроя России от 26.12.2019 №872/пр | Разборка. Датчик температуры (Приказ от 04.09.2019 № 507/пр табл.2 п.3 Демонтаж (разборка) систем инженерно-технического обеспечения ОЗП=0,4; ЭМ=0,4 к расх.; ЗПМ=0,4; МАТ=0 к расх.; ТЗ=0,4; ТЗМ=0,4) | шт |  | 2 | 99.93 | 200 | 200 |  |  |  | 0.82
|  | Затраты труда рабочих (ср 4,2) | чел.-ч | 0.412 | 0.82 | 242.55 | 198.89 | 198.89
27 | ГЭСНм11-02-001-01 Приказ Минстроя России от 26.12.2019 №872/пр | Разборка. Датчик давления (Приказ от 04.09.2019 № 507/пр табл.2 п.3 Демонтаж (разборка) систем инженерно-технического обеспечения ОЗП=0,4; ЭМ=0,4 к расх.; ЗПМ=0,4; МАТ=0 к расх.; ТЗ=0,4; ТЗМ=0,4) | шт |  | 2 | 99.93 | 200 | 200 |  |  |  | 0.82
|  | Затраты труда рабочих (ср 4,2) | чел.-ч | 0.412 | 0.82 | 242.55 | 198.89 | 198.89
28 | ГЭСНм08-02-148-01 Приказ Минстроя России от 26.12.2019 №872/пр | Разборка. Кабель до 35 кВ в проложенных трубах, блоках и коробах, масса 1 м кабеля: до 1 кг (Приказ от 04.09.2019 № 507/пр табл.2 п.3 Демонтаж (разборка) систем инженерно-технического обеспечения ОЗП=0,4; ЭМ=0,4 к расх.; ЗПМ=0,4; МАТ=0 к расх.; ТЗ=0,4; ТЗМ=0,4) | 100 м |  | 2.5 | 1209.86 | 3025 | 2281 | 744 | 117 |  | 9.93 | 0.4
|  | Затраты труда рабочих (ср 3,8) | чел.-ч | 3.968 | 9.92 | 229.9 | 2280.61 | 2280.61
|  | Затраты труда машинистов | чел.-ч | 0.16 | 0.4
| 1. 91.05.05-015 | Краны на автомобильном ходу, грузоподъемность 16 т | маш.час | 0.08 | 0.2 | 1879.03 | 375.81 |  | 375.81 | 63.27
| 2. 91.06.01-003 | Домкраты гидравлические, грузоподъемность 63-100 т | маш.час | 0.96 | 2.4 | 26.64 | 63.94 |  | 63.94
| 3. 91.06.03-061 | Лебедки электрические тяговым усилием до 12,26 кН (1,25 т) | маш.час | 0.96 | 2.4 | 22.35 | 53.64 |  | 53.64
| 4. 91.14.02-001 | Автомобили бортовые, грузоподъемность до 5 т | маш.час | 0.08 | 0.2 | 1253.25 | 250.65 |  | 250.65 | 54.14
Сборка
29 | ГЭСНм11-02-001-01 Приказ Минстроя России от 26.12.2019 №872/пр | Установка. Датчик температуры (Pt 500) | шт |  | 2 | 257.49 | 515 | 500 |  |  | 15 | 2.06
|  | Затраты труда рабочих (ср 4,2) | чел.-ч | 1.03 | 2.06 | 242.55 | 499.65 | 499.65
| 1. 01.1.02.08-0031 | Прокладки паронитовые | кг | 0.042 | 0.084 | 182.28 | 15.31 |  |  |  | 15.31
30 | Сч. №60 от 14.06.2023г. | Согласованная пара датчиков "Взлет-ТПС" Pt-500 без гильз (223мм) (ТЗР МАТ=1,02 к расх.) | шт |  | 1 | 7221.6 | 7222 |  |  |  | 7222
31 | ГЭСНм11-02-001-01 Приказ Минстроя России от 26.12.2019 №872/пр | Установка. Датчик давления СДВ | шт |  | 2 | 257.49 | 515 | 500 |  |  | 15 | 2.06
|  | Затраты труда рабочих (ср 4,2) | чел.-ч | 1.03 | 2.06 | 242.55 | 499.65 | 499.65
| 1. 01.1.02.08-0031 | Прокладки паронитовые | кг | 0.042 | 0.084 | 182.28 | 15.31 |  |  |  | 15.31
32 | Сч. №60 от 14.06.2023г. | Преобразователь давления СДВ-Коммуналец 1,6 МПа М20*1,5 (ТЗР МАТ=1,02 к расх.) | шт |  | 2 | 4222.8 | 8446 |  |  |  | 8446
33 | ГЭСНм08-02-409-09 Приказ Минстроя России от 26.12.2019 №872/пр | Труба гофрированная ПВХ для защиты проводов и кабелей по установленным конструкциям, по стенам, колоннам, потолкам, основанию пола | 100 м |  | 2 200 / 100 | 3486.13 | 6972 | 6829 |  |  | 143 | 30.4
|  | Затраты труда рабочих (ср 3,6) | чел.-ч | 15.2 | 30.4 | 224.63 | 6828.75 | 6828.75
| 1. 01.7.15.07-0152 | Дюбели с шурупом, размер 6х35 мм | 100 шт | 1.75 | 3.5 | 41 | 143.5 |  |  |  | 143.5
34 | Прайс ЭТМ | Труба гофрированная ПВХ 20 мм с протяжкой легкая серая (25м) (ТЗР МАТ=1,02 к расх.) | м |  | 200 | 28.76 | 5752 |  |  |  | 5752
35 | Прайс ЭТМ | Держатель-клипса быстрого монтажа диаметр 20 мм (ТЗР МАТ=1,02 к расх.) | шт |  | 70 | 28.76 | 2013 |  |  |  | 2013
36 | Прайс ЭТМ | Муфта вводная МВП 20 (Fortisflex) (ТЗР МАТ=1,02 к расх.) | шт |  | 6 | 15.2 | 91 |  |  |  | 91
37 | ГЭСНм08-02-412-03 Приказ Минстроя России от 26.12.2019 №872/пр | Затягивание провода в проложенные трубы и металлические рукава первого одножильного или многожильного в общей оплетке, суммарное сечение: до 16 мм2 | 100 м |  | 2.5 | 1714.71 | 4287 | 3615 | 235 | 44 | 437 | 15.73 | 0.15
|  | Затраты труда рабочих (ср 3,8) | чел.-ч | 6.29 | 15.73 | 229.9 | 3616.33 | 3616.33
|  | Затраты труда машинистов | чел.-ч | 0.06 | 0.15
| 1. 91.05.05-015 | Краны на автомобильном ходу, грузоподъемность 16 т | маш.час | 0.03 | 0.08 | 1879.03 | 150.32 |  | 150.32 | 25.31
| 2. 91.14.02-001 | Автомобили бортовые, грузоподъемность до 5 т | маш.час | 0.03 | 0.08 | 1253.25 | 100.26 |  | 100.26 | 21.65
| 3. 01.7.06.05-0041 | Лента изоляционная прорезиненная односторонняя, ширина 20 мм, толщина 0,25-0,35 мм | кг | 0.32 | 0.8 | 58.99 | 47.19 |  |  |  | 47.19
| 4. 01.7.07.20-0002 | Тальк молотый, сорт I | т | 0.00105 | 0.002625 | 23606.78 | 61.97 |  |  |  | 61.97
| 5. 14.4.02.09-0001 | Краска | кг | 0.02 | 0.05 | 80.21 | 4.01 |  |  |  | 4.01
| 6. 20.2.01.05-0005 | Гильзы кабельные медные ГМ 16 | 100 шт | 0.05 | 0.125 | 1972 | 246.5 |  |  |  | 246.5
| 7. 20.2.02.01-0013 | Втулки, диаметр 28 мм | 1000 шт | 0.0122 | 0.0305 | 2524.97 | 77.01 |  |  |  | 77.01
38 | Прайс ЭТМ | Провод ПВС 3х0,75-0.660 черный ТРТС (ТЗР МАТ=1,02 к расх.) | м |  | 70 | 41.41 | 2899 |  |  |  | 2899
39 | Прайс ЭТМ | Провод ШВВП 2х0,75 черный (ТЗР МАТ=1,02 к расх.) | м |  | 80 | 22.95 | 1836 |  |  |  | 1836
40 | Сч. №3 от 20.02.2023г. | Кабель (провод) РК 50-2-11 (ТЗР МАТ=1,02 к расх.) | км |  | 0,1 (100)/1000 | 30600 | 3060 |  |  |  | 3060
41 | ГЭСНм10-06-037-08 Приказ Минстроя России от 26.12.2019 №872/пр | Коробка ответвительная | шт |  | 2 | 217.3 | 435 | 418 | 5 |  | 12 | 2
|  | Затраты труда рабочих (ср 3) | чел.-ч | 1 | 2 | 209.16 | 418.32 | 418.32
| 1. 91.06.03-060 | Лебедки электрические тяговым усилием до 5,79 кН (0,59 т) | маш.час | 0.14 | 0.28 | 16.41 | 4.59 |  | 4.59
| 2. 01.7.11.07-0044 | Электроды сварочные Э42, диаметр 5 мм | т | 4e-05 | 8e-05 | 60500.27 | 4.84 |  |  |  | 4.84
| 3. 14.4.04.12-0008 | Эмаль эпоксидная ЭП-140, защитная | т | 1e-05 | 2e-05 | 342128.79 | 6.84 |  |  |  | 6.84
42 | Прайс ЭТМ | Коробка ответвит. с 6 кабельными вводами д.25мм, IP55, 100х100х50мм (ТЗР МАТ=1,02 к расх.) | шт |  | 2 | 194.82 | 390 |  |  |  | 390
43 | ГЭСНм11-08-001-01 Приказ Минстроя России от 14.10.2021 №745/пр | Присоединение к приборам концов жил электрических проводок под винт: с оконцеванием наконечником | 100 шт |  | 0,66 66 / 100 | 3018.07 | 1992 | 1835 |  |  | 157 | 7.46
|  | Затраты труда рабочих (ср 4,3) | чел.-ч | 11.3 | 7.46 | 246.07 | 1835.68 | 1835.68
| 1. 01.3.01.07-0009 | Спирт этиловый ректификованный технический, сорт I | кг | 0.029 | 0.01914 | 408.97 | 7.83 |  |  |  | 7.83
| 2. 01.3.05.11-0001 | Дихлорэтан технический, сорт I | т | 2e-05 | 1.32e-05 | 32682.8 | 0.43 |  |  |  | 0.43
| 3. 01.3.05.17-0002 | Канифоль сосновая | кг | 0.019 | 0.01254 | 54.33 | 0.68 |  |  |  | 0.68
| 4. 10.3.02.03-0013 | Припои оловянно-свинцовые бессурьмянистые, марка ПОС61 | т | 8e-05 | 5.28e-05 | 1523120 | 80.42 |  |  |  | 80.42
| 5. 24.3.01.01-0002 | Трубка полихлорвиниловая | кг | 0.04 | 0.0264 | 51.34 | 1.36 |  |  |  | 1.36
| 6. 25.2.01.01-0017 | Бирки маркировочные пластмассовые | 100 шт | 1 | 0.66 | 100.04 | 66.03 |  |  |  | 66.03
44 | ГЭСНм08-02-303-07 Приказ Минстроя России от 26.12.2019 №872/пр | Трос продольно-несущий | км |  | 0,025 25/1000 | 9318.06 | 233 | 170 | 63 | 16 |  | 0.75 | 0.05
|  | Затраты труда рабочих (ср 3,7) | чел.-ч | 29.9 | 0.75 | 227.26 | 170.45 | 170.45
|  | Затраты труда машинистов | чел.-ч | 2.07 | 0.05
| 1. 91.05.05-015 | Краны на автомобильном ходу, грузоподъемность 16 т | маш.час | 0.284 | 0.01 | 1879.03 | 18.79 |  | 18.79 | 3.16
| 2. 91.06.09-001 | Вышки телескопические 25 м | маш.час | 1.5 | 0.04 | 1088.95 | 43.56 |  | 43.56 | 12.65
| 3. 91.14.02-001 | Автомобили бортовые, грузоподъемность до 5 т | маш.час | 0.284 | 0.01 | 1253.25 | 12.53 |  | 12.53 | 2.71
45 | Прайс ЭТМ | Трос 3 мм стальной в оплетке ПВХ (ТЗР МАТ=1,02 к расх.) | м |  | 25 | 13.36 | 334 |  |  |  | 334
46 | ГЭСНм08-02-318-01 Приказ Минстроя России от 26.12.2019 №872/пр | Оттяжка тросовая: к стене здания с установкой крюка | шт |  | 2 | 930.89 | 1862 | 1040 | 822 | 226 |  | 4.86 | 0.72
|  | Затраты труда рабочих (ср 3,2) | чел.-ч | 2.43 | 4.86 | 213.9 | 1039.55 | 1039.55
|  | Затраты труда машинистов | чел.-ч | 0.36 | 0.72
| 1. 91.05.05-015 | Краны на автомобильном ходу, грузоподъемность 16 т | маш.час | 0.02 | 0.04 | 1879.03 | 75.16 |  | 75.16 | 12.65
| 2. 91.06.09-001 | Вышки телескопические 25 м | маш.час | 0.32 | 0.64 | 1088.95 | 696.93 |  | 696.93 | 202.48
| 3. 91.14.02-001 | Автомобили бортовые, грузоподъемность до 5 т | маш.час | 0.02 | 0.04 | 1253.25 | 50.13 |  | 50.13 | 10.83
47 | Прайс ЭТМ | Талреп DIN 1480 М10 крюк-кольцо покрытие цинк (ТЗР МАТ=1,02 к расх.) | шт |  | 2 | 76.91 | 154 |  |  |  | 154
ПНР
48 | ГЭСНп02-01-001-01 Приказ Минстроя России от 26.12.2019 №874/пр | Автоматизированная система управления I категории технической сложности с количеством каналов (Кобщ): 2 | система |  | 1 | 4639.81 | 4640 | 4640 |  |  |  | 13.4
|  | Ведущий инженер | чел.-ч | 1.34 | 1.34 | 413.04 | 553.47 | 553.47
|  | Инженер I категории | чел.-ч | 2.68 | 2.68 | 377.89 | 1012.75 | 1012.75
|  | Инженер II категории | чел.-ч | 6.03 | 6.03 | 344.5 | 2077.34 | 2077.34
|  | Инженер III категории | чел.-ч | 2.68 | 2.68 | 309.34 | 829.03 | 829.03
|  | Техник I категории | чел.-ч | 0.67 | 0.67 | 249.58 | 167.22 | 167.22
49 | ГЭСНп02-01-001-02 Приказ Минстроя России от 26.12.2019 №874/пр | Автоматизированная система управления I категории технической сложности с количеством каналов (Кобщ): за каждый канал свыше 2 до 9 добавлять к норме 02-01-001-01 | канал |  | 4 | 2233.34 | 8933 | 8933 |  |  |  | 25.8
|  | Ведущий инженер | чел.-ч | 0.645 | 2.58 | 413.04 | 1065.64 | 1065.64
|  | Инженер I категории | чел.-ч | 1.29 | 5.16 | 377.89 | 1949.91 | 1949.91
|  | Инженер II категории | чел.-ч | 2.9025 | 11.61 | 344.5 | 3999.65 | 3999.65
|  | Инженер III категории | чел.-ч | 1.29 | 5.16 | 309.34 | 1596.19 | 1596.19
|  | Техник I категории | чел.-ч | 0.3225 | 1.29 | 249.58 | 321.96 | 321.96
Итого прямые затраты по разделу в текущих ценах | [6 empty] | 66006 | 31161 | 1869 | 403 | 32976 | 116.09 | 1.32
Итого прямые затраты по разделу с учетом коэффициентов к итогам | [6 empty] | 70961 | 35835 | 2150 | 463 | 32976 | 133.5 | 1.52
Накладные расходы | [6 empty] | 27398
Сметная прибыль | [6 empty] | 13270
Итого по разделу 2 АБК 209 | [6 empty] | 111629 |  |  |  |  | 133.5 | 1.52
Раздел 3. КПК 4, ТП 2
Разборка
50 | ГЭСНм11-02-001-01 Приказ Минстроя России от 26.12.2019 №872/пр | Разборка. Датчик температуры (Приказ от 04.09.2019 № 507/пр табл.2 п.3 Демонтаж (разборка) систем инженерно-технического обеспечения ОЗП=0,4; ЭМ=0,4 к расх.; ЗПМ=0,4; МАТ=0 к расх.; ТЗ=0,4; ТЗМ=0,4) | шт |  | 2 | 99.93 | 200 | 200 |  |  |  | 0.82
|  | Затраты труда рабочих (ср 4,2) | чел.-ч | 0.412 | 0.82 | 242.55 | 198.89 | 198.89
51 | ГЭСНм11-02-001-01 Приказ Минстроя России от 26.12.2019 №872/пр | Разборка. Датчик давления (Приказ от 04.09.2019 № 507/пр табл.2 п.3 Демонтаж (разборка) систем инженерно-технического обеспечения ОЗП=0,4; ЭМ=0,4 к расх.; ЗПМ=0,4; МАТ=0 к расх.; ТЗ=0,4; ТЗМ=0,4) | шт |  | 2 | 99.93 | 200 | 200 |  |  |  | 0.82
|  | Затраты труда рабочих (ср 4,2) | чел.-ч | 0.412 | 0.82 | 242.55 | 198.89 | 198.89
52 | ГЭСНм08-02-148-01 Приказ Минстроя России от 26.12.2019 №872/пр | Разборка. Кабель до 35 кВ в проложенных трубах, блоках и коробах, масса 1 м кабеля: до 1 кг (Приказ от 04.09.2019 № 507/пр табл.2 п.3 Демонтаж (разборка) систем инженерно-технического обеспечения ОЗП=0,4; ЭМ=0,4 к расх.; ЗПМ=0,4; МАТ=0 к расх.; ТЗ=0,4; ТЗМ=0,4) | 100 м |  | 2.5 | 1209.86 | 3025 | 2281 | 744 | 117 |  | 9.93 | 0.4
|  | Затраты труда рабочих (ср 3,8) | чел.-ч | 3.968 | 9.92 | 229.9 | 2280.61 | 2280.61
|  | Затраты труда машинистов | чел.-ч | 0.16 | 0.4
| 1. 91.05.05-015 | Краны на автомобильном ходу, грузоподъемность 16 т | маш.час | 0.08 | 0.2 | 1879.03 | 375.81 |  | 375.81 | 63.27
| 2. 91.06.01-003 | Домкраты гидравлические, грузоподъемность 63-100 т | маш.час | 0.96 | 2.4 | 26.64 | 63.94 |  | 63.94
| 3. 91.06.03-061 | Лебедки электрические тяговым усилием до 12,26 кН (1,25 т) | маш.час | 0.96 | 2.4 | 22.35 | 53.64 |  | 53.64
| 4. 91.14.02-001 | Автомобили бортовые, грузоподъемность до 5 т | маш.час | 0.08 | 0.2 | 1253.25 | 250.65 |  | 250.65 | 54.14
Сборка
53 | ГЭСНм11-02-001-01 Приказ Минстроя России от 26.12.2019 №872/пр | Установка. Датчик температуры (Pt 500) | шт |  | 2 | 257.49 | 515 | 500 |  |  | 15 | 2.06
|  | Затраты труда рабочих (ср 4,2) | чел.-ч | 1.03 | 2.06 | 242.55 | 499.65 | 499.65
| 1. 01.1.02.08-0031 | Прокладки паронитовые | кг | 0.042 | 0.084 | 182.28 | 15.31 |  |  |  | 15.31
54 | Сч. №60 от 14.06.2023г. | Согласованная пара датчиков "Взлет-ТПС" Pt-500 без гильз (223мм) (ТЗР МАТ=1,02 к расх.) | шт |  | 1 | 7221.6 | 7222 |  |  |  | 7222
55 | ГЭСНм11-02-001-01 Приказ Минстроя России от 26.12.2019 №872/пр | Установка. Датчик давления СДВ | шт |  | 2 | 257.49 | 515 | 500 |  |  | 15 | 2.06
|  | Затраты труда рабочих (ср 4,2) | чел.-ч | 1.03 | 2.06 | 242.55 | 499.65 | 499.65
| 1. 01.1.02.08-0031 | Прокладки паронитовые | кг | 0.042 | 0.084 | 182.28 | 15.31 |  |  |  | 15.31
56 | Сч. №60 от 14.06.2023г. | Преобразователь давления СДВ-Коммуналец 1,6 МПа М20*1,5 (ТЗР МАТ=1,02 к расх.) | шт |  | 2 | 4222.8 | 8446 |  |  |  | 8446
57 | ГЭСНм08-02-409-09 Приказ Минстроя России от 26.12.2019 №872/пр | Труба гофрированная ПВХ для защиты проводов и кабелей по установленным конструкциям, по стенам, колоннам, потолкам, основанию пола | 100 м |  | 2 200 / 100 | 3486.13 | 6972 | 6829 |  |  | 143 | 30.4
|  | Затраты труда рабочих (ср 3,6) | чел.-ч | 15.2 | 30.4 | 224.63 | 6828.75 | 6828.75
| 1. 01.7.15.07-0152 | Дюбели с шурупом, размер 6х35 мм | 100 шт | 1.75 | 3.5 | 41 | 143.5 |  |  |  | 143.5
58 | Прайс ЭТМ | Труба гофрированная ПВХ 20 мм с протяжкой легкая серая (25м) (ТЗР МАТ=1,02 к расх.) | м |  | 200 | 28.76 | 5752 |  |  |  | 5752
59 | Прайс ЭТМ | Держатель-клипса быстрого монтажа диаметр 20 мм (ТЗР МАТ=1,02 к расх.) | шт |  | 70 | 28.76 | 2013 |  |  |  | 2013
60 | Прайс ЭТМ | Муфта вводная МВП 20 (Fortisflex) (ТЗР МАТ=1,02 к расх.) | шт |  | 6 | 15.2 | 91 |  |  |  | 91
61 | ГЭСНм08-02-412-03 Приказ Минстроя России от 26.12.2019 №872/пр | Затягивание провода в проложенные трубы и металлические рукава первого одножильного или многожильного в общей оплетке, суммарное сечение: до 16 мм2 | 100 м |  | 2.5 | 1714.71 | 4287 | 3615 | 235 | 44 | 437 | 15.73 | 0.15
|  | Затраты труда рабочих (ср 3,8) | чел.-ч | 6.29 | 15.73 | 229.9 | 3616.33 | 3616.33
|  | Затраты труда машинистов | чел.-ч | 0.06 | 0.15
| 1. 91.05.05-015 | Краны на автомобильном ходу, грузоподъемность 16 т | маш.час | 0.03 | 0.08 | 1879.03 | 150.32 |  | 150.32 | 25.31
| 2. 91.14.02-001 | Автомобили бортовые, грузоподъемность до 5 т | маш.час | 0.03 | 0.08 | 1253.25 | 100.26 |  | 100.26 | 21.65
| 3. 01.7.06.05-0041 | Лента изоляционная прорезиненная односторонняя, ширина 20 мм, толщина 0,25-0,35 мм | кг | 0.32 | 0.8 | 58.99 | 47.19 |  |  |  | 47.19
| 4. 01.7.07.20-0002 | Тальк молотый, сорт I | т | 0.00105 | 0.002625 | 23606.78 | 61.97 |  |  |  | 61.97
| 5. 14.4.02.09-0001 | Краска | кг | 0.02 | 0.05 | 80.21 | 4.01 |  |  |  | 4.01
| 6. 20.2.01.05-0005 | Гильзы кабельные медные ГМ 16 | 100 шт | 0.05 | 0.125 | 1972 | 246.5 |  |  |  | 246.5
| 7. 20.2.02.01-0013 | Втулки, диаметр 28 мм | 1000 шт | 0.0122 | 0.0305 | 2524.97 | 77.01 |  |  |  | 77.01
62 | Прайс ЭТМ | Провод ПВС 3х0,75-0.660 черный ТРТС (ТЗР МАТ=1,02 к расх.) | м |  | 70 | 41.41 | 2899 |  |  |  | 2899
63 | Прайс ЭТМ | Провод ШВВП 2х0,75 черный (ТЗР МАТ=1,02 к расх.) | м |  | 80 | 22.95 | 1836 |  |  |  | 1836
64 | Сч. №3 от 20.02.2023г. | Кабель (провод) РК 50-2-11 (ТЗР МАТ=1,02 к расх.) | км |  | 0,1 (100)/1000 | 30600 | 3060 |  |  |  | 3060
65 | ГЭСНм10-06-037-08 Приказ Минстроя России от 26.12.2019 №872/пр | Коробка ответвительная | шт |  | 2 | 217.3 | 435 | 418 | 5 |  | 12 | 2
|  | Затраты труда рабочих (ср 3) | чел.-ч | 1 | 2 | 209.16 | 418.32 | 418.32
| 1. 91.06.03-060 | Лебедки электрические тяговым усилием до 5,79 кН (0,59 т) | маш.час | 0.14 | 0.28 | 16.41 | 4.59 |  | 4.59
| 2. 01.7.11.07-0044 | Электроды сварочные Э42, диаметр 5 мм | т | 4e-05 | 8e-05 | 60500.27 | 4.84 |  |  |  | 4.84
| 3. 14.4.04.12-0008 | Эмаль эпоксидная ЭП-140, защитная | т | 1e-05 | 2e-05 | 342128.79 | 6.84 |  |  |  | 6.84
66 | Прайс ЭТМ | Коробка ответвит. с 6 кабельными вводами д.25мм, IP55, 100х100х50мм (ТЗР МАТ=1,02 к расх.) | шт |  | 2 | 194.82 | 390 |  |  |  | 390
67 | ГЭСНм11-08-001-01 Приказ Минстроя России от 14.10.2021 №745/пр | Присоединение к приборам концов жил электрических проводок под винт: с оконцеванием наконечником | 100 шт |  | 0,66 66 / 100 | 3018.07 | 1992 | 1835 |  |  | 157 | 7.46
|  | Затраты труда рабочих (ср 4,3) | чел.-ч | 11.3 | 7.46 | 246.07 | 1835.68 | 1835.68
| 1. 01.3.01.07-0009 | Спирт этиловый ректификованный технический, сорт I | кг | 0.029 | 0.01914 | 408.97 | 7.83 |  |  |  | 7.83
| 2. 01.3.05.11-0001 | Дихлорэтан технический, сорт I | т | 2e-05 | 1.32e-05 | 32682.8 | 0.43 |  |  |  | 0.43
| 3. 01.3.05.17-0002 | Канифоль сосновая | кг | 0.019 | 0.01254 | 54.33 | 0.68 |  |  |  | 0.68
| 4. 10.3.02.03-0013 | Припои оловянно-свинцовые бессурьмянистые, марка ПОС61 | т | 8e-05 | 5.28e-05 | 1523120 | 80.42 |  |  |  | 80.42
| 5. 24.3.01.01-0002 | Трубка полихлорвиниловая | кг | 0.04 | 0.0264 | 51.34 | 1.36 |  |  |  | 1.36
| 6. 25.2.01.01-0017 | Бирки маркировочные пластмассовые | 100 шт | 1 | 0.66 | 100.04 | 66.03 |  |  |  | 66.03
68 | ГЭСНм08-02-303-07 Приказ Минстроя России от 26.12.2019 №872/пр | Трос продольно-несущий | км |  | 0,025 25/1000 | 9318.06 | 233 | 170 | 63 | 16 |  | 0.75 | 0.05
|  | Затраты труда рабочих (ср 3,7) | чел.-ч | 29.9 | 0.75 | 227.26 | 170.45 | 170.45
|  | Затраты труда машинистов | чел.-ч | 2.07 | 0.05
| 1. 91.05.05-015 | Краны на автомобильном ходу, грузоподъемность 16 т | маш.час | 0.284 | 0.01 | 1879.03 | 18.79 |  | 18.79 | 3.16
| 2. 91.06.09-001 | Вышки телескопические 25 м | маш.час | 1.5 | 0.04 | 1088.95 | 43.56 |  | 43.56 | 12.65
| 3. 91.14.02-001 | Автомобили бортовые, грузоподъемность до 5 т | маш.час | 0.284 | 0.01 | 1253.25 | 12.53 |  | 12.53 | 2.71
69 | Прайс ЭТМ | Трос 3 мм стальной в оплетке ПВХ (ТЗР МАТ=1,02 к расх.) | м |  | 25 | 13.36 | 334 |  |  |  | 334
70 | ГЭСНм08-02-318-01 Приказ Минстроя России от 26.12.2019 №872/пр | Оттяжка тросовая: к стене здания с установкой крюка | шт |  | 2 | 930.89 | 1862 | 1040 | 822 | 226 |  | 4.86 | 0.72
|  | Затраты труда рабочих (ср 3,2) | чел.-ч | 2.43 | 4.86 | 213.9 | 1039.55 | 1039.55
|  | Затраты труда машинистов | чел.-ч | 0.36 | 0.72
| 1. 91.05.05-015 | Краны на автомобильном ходу, грузоподъемность 16 т | маш.час | 0.02 | 0.04 | 1879.03 | 75.16 |  | 75.16 | 12.65
| 2. 91.06.09-001 | Вышки телескопические 25 м | маш.час | 0.32 | 0.64 | 1088.95 | 696.93 |  | 696.93 | 202.48
| 3. 91.14.02-001 | Автомобили бортовые, грузоподъемность до 5 т | маш.час | 0.02 | 0.04 | 1253.25 | 50.13 |  | 50.13 | 10.83
71 | Прайс ЭТМ | Талреп DIN 1480 М10 крюк-кольцо покрытие цинк (ТЗР МАТ=1,02 к расх.) | шт |  | 2 | 76.91 | 154 |  |  |  | 154
ПНР
72 | ГЭСНп02-01-001-01 Приказ Минстроя России от 26.12.2019 №874/пр | Автоматизированная система управления I категории технической сложности с количеством каналов (Кобщ): 2 | система |  | 1 | 4639.81 | 4640 | 4640 |  |  |  | 13.4
|  | Ведущий инженер | чел.-ч | 1.34 | 1.34 | 413.04 | 553.47 | 553.47
|  | Инженер I категории | чел.-ч | 2.68 | 2.68 | 377.89 | 1012.75 | 1012.75
|  | Инженер II категории | чел.-ч | 6.03 | 6.03 | 344.5 | 2077.34 | 2077.34
|  | Инженер III категории | чел.-ч | 2.68 | 2.68 | 309.34 | 829.03 | 829.03
|  | Техник I категории | чел.-ч | 0.67 | 0.67 | 249.58 | 167.22 | 167.22
73 | ГЭСНп02-01-001-02 Приказ Минстроя России от 26.12.2019 №874/пр | Автоматизированная система управления I категории технической сложности с количеством каналов (Кобщ): за каждый канал свыше 2 до 9 добавлять к норме 02-01-001-01 | канал |  | 4 | 2233.34 | 8933 | 8933 |  |  |  | 25.8
|  | Ведущий инженер | чел.-ч | 0.645 | 2.58 | 413.04 | 1065.64 | 1065.64
|  | Инженер I категории | чел.-ч | 1.29 | 5.16 | 377.89 | 1949.91 | 1949.91
|  | Инженер II категории | чел.-ч | 2.9025 | 11.61 | 344.5 | 3999.65 | 3999.65
|  | Инженер III категории | чел.-ч | 1.29 | 5.16 | 309.34 | 1596.19 | 1596.19
|  | Техник I категории | чел.-ч | 0.3225 | 1.29 | 249.58 | 321.96 | 321.96
Итого прямые затраты по разделу в текущих ценах | [6 empty] | 66006 | 31161 | 1869 | 403 | 32976 | 116.09 | 1.32
Итого прямые затраты по разделу с учетом коэффициентов к итогам | [6 empty] | 70961 | 35835 | 2150 | 463 | 32976 | 133.5 | 1.52
Накладные расходы | [6 empty] | 27398
Сметная прибыль | [6 empty] | 13270
Итого по разделу 3 КПК 4, ТП 2 | [6 empty] | 111629 |  |  |  |  | 133.5 | 1.52
Раздел 4. КПК 4, ТП 1
Разборка
74 | ГЭСНм11-02-001-01 Приказ Минстроя России от 26.12.2019 №872/пр | Разборка. Датчик температуры (Приказ от 04.09.2019 № 507/пр табл.2 п.3 Демонтаж (разборка) систем инженерно-технического обеспечения ОЗП=0,4; ЭМ=0,4 к расх.; ЗПМ=0,4; МАТ=0 к расх.; ТЗ=0,4; ТЗМ=0,4) | шт |  | 2 | 99.93 | 200 | 200 |  |  |  | 0.82
|  | Затраты труда рабочих (ср 4,2) | чел.-ч | 0.412 | 0.82 | 242.55 | 198.89 | 198.89
75 | ГЭСНм11-02-001-01 Приказ Минстроя России от 26.12.2019 №872/пр | Разборка. Датчик давления (Приказ от 04.09.2019 № 507/пр табл.2 п.3 Демонтаж (разборка) систем инженерно-технического обеспечения ОЗП=0,4; ЭМ=0,4 к расх.; ЗПМ=0,4; МАТ=0 к расх.; ТЗ=0,4; ТЗМ=0,4) | шт |  | 2 | 99.93 | 200 | 200 |  |  |  | 0.82
|  | Затраты труда рабочих (ср 4,2) | чел.-ч | 0.412 | 0.82 | 242.55 | 198.89 | 198.89
76 | ГЭСНм08-02-148-01 Приказ Минстроя России от 26.12.2019 №872/пр | Разборка. Кабель до 35 кВ в проложенных трубах, блоках и коробах, масса 1 м кабеля: до 1 кг (Приказ от 04.09.2019 № 507/пр табл.2 п.3 Демонтаж (разборка) систем инженерно-технического обеспечения ОЗП=0,4; ЭМ=0,4 к расх.; ЗПМ=0,4; МАТ=0 к расх.; ТЗ=0,4; ТЗМ=0,4) | 100 м |  | 2.5 | 1209.86 | 3025 | 2281 | 744 | 117 |  | 9.93 | 0.4
|  | Затраты труда рабочих (ср 3,8) | чел.-ч | 3.968 | 9.92 | 229.9 | 2280.61 | 2280.61
|  | Затраты труда машинистов | чел.-ч | 0.16 | 0.4
| 1. 91.05.05-015 | Краны на автомобильном ходу, грузоподъемность 16 т | маш.час | 0.08 | 0.2 | 1879.03 | 375.81 |  | 375.81 | 63.27
| 2. 91.06.01-003 | Домкраты гидравлические, грузоподъемность 63-100 т | маш.час | 0.96 | 2.4 | 26.64 | 63.94 |  | 63.94
| 3. 91.06.03-061 | Лебедки электрические тяговым усилием до 12,26 кН (1,25 т) | маш.час | 0.96 | 2.4 | 22.35 | 53.64 |  | 53.64
| 4. 91.14.02-001 | Автомобили бортовые, грузоподъемность до 5 т | маш.час | 0.08 | 0.2 | 1253.25 | 250.65 |  | 250.65 | 54.14
Сборка
77 | ГЭСНм11-02-001-01 Приказ Минстроя России от 26.12.2019 №872/пр | Установка. Датчик температуры (Pt 500) | шт |  | 2 | 257.49 | 515 | 500 |  |  | 15 | 2.06
|  | Затраты труда рабочих (ср 4,2) | чел.-ч | 1.03 | 2.06 | 242.55 | 499.65 | 499.65
| 1. 01.1.02.08-0031 | Прокладки паронитовые | кг | 0.042 | 0.084 | 182.28 | 15.31 |  |  |  | 15.31
78 | Сч. №60 от 14.06.2023г. | Согласованная пара датчиков "Взлет-ТПС" Pt-500 без гильз (223мм) (ТЗР МАТ=1,02 к расх.) | шт |  | 1 | 7221.6 | 7222 |  |  |  | 7222
79 | ГЭСНм11-02-001-01 Приказ Минстроя России от 26.12.2019 №872/пр | Установка. Датчик давления СДВ | шт |  | 2 | 257.49 | 515 | 500 |  |  | 15 | 2.06
|  | Затраты труда рабочих (ср 4,2) | чел.-ч | 1.03 | 2.06 | 242.55 | 499.65 | 499.65
| 1. 01.1.02.08-0031 | Прокладки паронитовые | кг | 0.042 | 0.084 | 182.28 | 15.31 |  |  |  | 15.31
80 | Сч. №60 от 14.06.2023г. | Преобразователь давления СДВ-Коммуналец 1,6 МПа М20*1,5 (ТЗР МАТ=1,02 к расх.) | шт |  | 2 | 4222.8 | 8446 |  |  |  | 8446
81 | ГЭСНм08-02-409-09 Приказ Минстроя России от 26.12.2019 №872/пр | Труба гофрированная ПВХ для защиты проводов и кабелей по установленным конструкциям, по стенам, колоннам, потолкам, основанию пола | 100 м |  | 2 200 / 100 | 3486.13 | 6972 | 6829 |  |  | 143 | 30.4
|  | Затраты труда рабочих (ср 3,6) | чел.-ч | 15.2 | 30.4 | 224.63 | 6828.75 | 6828.75
| 1. 01.7.15.07-0152 | Дюбели с шурупом, размер 6х35 мм | 100 шт | 1.75 | 3.5 | 41 | 143.5 |  |  |  | 143.5
82 | Прайс ЭТМ | Труба гофрированная ПВХ 20 мм с протяжкой легкая серая (25м) (ТЗР МАТ=1,02 к расх.) | м |  | 200 | 28.76 | 5752 |  |  |  | 5752
83 | Прайс ЭТМ | Держатель-клипса быстрого монтажа диаметр 20 мм (ТЗР МАТ=1,02 к расх.) | шт |  | 70 | 28.76 | 2013 |  |  |  | 2013
84 | Прайс ЭТМ | Муфта вводная МВП 20 (Fortisflex) (ТЗР МАТ=1,02 к расх.) | шт |  | 6 | 15.2 | 91 |  |  |  | 91
85 | ГЭСНм08-02-412-03 Приказ Минстроя России от 26.12.2019 №872/пр | Затягивание провода в проложенные трубы и металлические рукава первого одножильного или многожильного в общей оплетке, суммарное сечение: до 16 мм2 | 100 м |  | 2.5 | 1714.71 | 4287 | 3615 | 235 | 44 | 437 | 15.73 | 0.15
|  | Затраты труда рабочих (ср 3,8) | чел.-ч | 6.29 | 15.73 | 229.9 | 3616.33 | 3616.33
|  | Затраты труда машинистов | чел.-ч | 0.06 | 0.15
| 1. 91.05.05-015 | Краны на автомобильном ходу, грузоподъемность 16 т | маш.час | 0.03 | 0.08 | 1879.03 | 150.32 |  | 150.32 | 25.31
| 2. 91.14.02-001 | Автомобили бортовые, грузоподъемность до 5 т | маш.час | 0.03 | 0.08 | 1253.25 | 100.26 |  | 100.26 | 21.65
| 3. 01.7.06.05-0041 | Лента изоляционная прорезиненная односторонняя, ширина 20 мм, толщина 0,25-0,35 мм | кг | 0.32 | 0.8 | 58.99 | 47.19 |  |  |  | 47.19
| 4. 01.7.07.20-0002 | Тальк молотый, сорт I | т | 0.00105 | 0.002625 | 23606.78 | 61.97 |  |  |  | 61.97
| 5. 14.4.02.09-0001 | Краска | кг | 0.02 | 0.05 | 80.21 | 4.01 |  |  |  | 4.01
| 6. 20.2.01.05-0005 | Гильзы кабельные медные ГМ 16 | 100 шт | 0.05 | 0.125 | 1972 | 246.5 |  |  |  | 246.5
| 7. 20.2.02.01-0013 | Втулки, диаметр 28 мм | 1000 шт | 0.0122 | 0.0305 | 2524.97 | 77.01 |  |  |  | 77.01
86 | Прайс ЭТМ | Провод ПВС 3х0,75-0.660 черный ТРТС (ТЗР МАТ=1,02 к расх.) | м |  | 70 | 41.41 | 2899 |  |  |  | 2899
87 | Прайс ЭТМ | Провод ШВВП 2х0,75 черный (ТЗР МАТ=1,02 к расх.) | м |  | 80 | 22.95 | 1836 |  |  |  | 1836
88 | Сч. №3 от 20.02.2023г. | Кабель (провод) РК 50-2-11 (ТЗР МАТ=1,02 к расх.) | км |  | 0,1 (100)/1000 | 30600 | 3060 |  |  |  | 3060
89 | ГЭСНм11-08-001-01 Приказ Минстроя России от 14.10.2021 №745/пр | Присоединение к приборам концов жил электрических проводок под винт: с оконцеванием наконечником | 100 шт |  | 0,66 66 / 100 | 3018.07 | 1992 | 1835 |  |  | 157 | 7.46
|  | Затраты труда рабочих (ср 4,3) | чел.-ч | 11.3 | 7.46 | 246.07 | 1835.68 | 1835.68
| 1. 01.3.01.07-0009 | Спирт этиловый ректификованный технический, сорт I | кг | 0.029 | 0.01914 | 408.97 | 7.83 |  |  |  | 7.83
| 2. 01.3.05.11-0001 | Дихлорэтан технический, сорт I | т | 2e-05 | 1.32e-05 | 32682.8 | 0.43 |  |  |  | 0.43
| 3. 01.3.05.17-0002 | Канифоль сосновая | кг | 0.019 | 0.01254 | 54.33 | 0.68 |  |  |  | 0.68
| 4. 10.3.02.03-0013 | Припои оловянно-свинцовые бессурьмянистые, марка ПОС61 | т | 8e-05 | 5.28e-05 | 1523120 | 80.42 |  |  |  | 80.42
| 5. 24.3.01.01-0002 | Трубка полихлорвиниловая | кг | 0.04 | 0.0264 | 51.34 | 1.36 |  |  |  | 1.36
| 6. 25.2.01.01-0017 | Бирки маркировочные пластмассовые | 100 шт | 1 | 0.66 | 100.04 | 66.03 |  |  |  | 66.03
ПНР
90 | ГЭСНп02-01-001-01 Приказ Минстроя России от 26.12.2019 №874/пр | Автоматизированная система управления I категории технической сложности с количеством каналов (Кобщ): 2 | система |  | 1 | 4639.81 | 4640 | 4640 |  |  |  | 13.4
|  | Ведущий инженер | чел.-ч | 1.34 | 1.34 | 413.04 | 553.47 | 553.47
|  | Инженер I категории | чел.-ч | 2.68 | 2.68 | 377.89 | 1012.75 | 1012.75
|  | Инженер II категории | чел.-ч | 6.03 | 6.03 | 344.5 | 2077.34 | 2077.34
|  | Инженер III категории | чел.-ч | 2.68 | 2.68 | 309.34 | 829.03 | 829.03
|  | Техник I категории | чел.-ч | 0.67 | 0.67 | 249.58 | 167.22 | 167.22
91 | ГЭСНп02-01-001-02 Приказ Минстроя России от 26.12.2019 №874/пр | Автоматизированная система управления I категории технической сложности с количеством каналов (Кобщ): за каждый канал свыше 2 до 9 добавлять к норме 02-01-001-01 | канал |  | 4 | 2233.34 | 8933 | 8933 |  |  |  | 25.8
|  | Ведущий инженер | чел.-ч | 0.645 | 2.58 | 413.04 | 1065.64 | 1065.64
|  | Инженер I категории | чел.-ч | 1.29 | 5.16 | 377.89 | 1949.91 | 1949.91
|  | Инженер II категории | чел.-ч | 2.9025 | 11.61 | 344.5 | 3999.65 | 3999.65
|  | Инженер III категории | чел.-ч | 1.29 | 5.16 | 309.34 | 1596.19 | 1596.19
|  | Техник I категории | чел.-ч | 0.3225 | 1.29 | 249.58 | 321.96 | 321.96
Итого прямые затраты по разделу в текущих ценах | [6 empty] | 62598 | 29533 | 979 | 161 | 32086 | 108.48 | 0.55
Итого прямые затраты по разделу с учетом коэффициентов к итогам | [6 empty] | 67175 | 33963 | 1126 | 185 | 32086 | 124.75 | 0.63
Накладные расходы | [6 empty] | 25461
Сметная прибыль | [6 empty] | 12411
Итого по разделу 4 КПК 4, ТП 1 | [6 empty] | 105047 |  |  |  |  | 124.75 | 0.63
Раздел 5. АБК 210
Разборка
92 | ГЭСНм11-02-001-01 Приказ Минстроя России от 26.12.2019 №872/пр | Разборка. Датчик температуры (Приказ от 04.09.2019 № 507/пр табл.2 п.3 Демонтаж (разборка) систем инженерно-технического обеспечения ОЗП=0,4; ЭМ=0,4 к расх.; ЗПМ=0,4; МАТ=0 к расх.; ТЗ=0,4; ТЗМ=0,4) | шт |  | 2 | 99.93 | 200 | 200 |  |  |  | 0.82
|  | Затраты труда рабочих (ср 4,2) | чел.-ч | 0.412 | 0.82 | 242.55 | 198.89 | 198.89
93 | ГЭСНм11-02-001-01 Приказ Минстроя России от 26.12.2019 №872/пр | Разборка. Датчик давления (Приказ от 04.09.2019 № 507/пр табл.2 п.3 Демонтаж (разборка) систем инженерно-технического обеспечения ОЗП=0,4; ЭМ=0,4 к расх.; ЗПМ=0,4; МАТ=0 к расх.; ТЗ=0,4; ТЗМ=0,4) | шт |  | 2 | 99.93 | 200 | 200 |  |  |  | 0.82
|  | Затраты труда рабочих (ср 4,2) | чел.-ч | 0.412 | 0.82 | 242.55 | 198.89 | 198.89
94 | ГЭСНм08-02-148-01 Приказ Минстроя России от 26.12.2019 №872/пр | Разборка. Кабель до 35 кВ в проложенных трубах, блоках и коробах, масса 1 м кабеля: до 1 кг (Приказ от 04.09.2019 № 507/пр табл.2 п.3 Демонтаж (разборка) систем инженерно-технического обеспечения ОЗП=0,4; ЭМ=0,4 к расх.; ЗПМ=0,4; МАТ=0 к расх.; ТЗ=0,4; ТЗМ=0,4) | 100 м |  | 2.5 | 1209.86 | 3025 | 2281 | 744 | 117 |  | 9.93 | 0.4
|  | Затраты труда рабочих (ср 3,8) | чел.-ч | 3.968 | 9.92 | 229.9 | 2280.61 | 2280.61
|  | Затраты труда машинистов | чел.-ч | 0.16 | 0.4
| 1. 91.05.05-015 | Краны на автомобильном ходу, грузоподъемность 16 т | маш.час | 0.08 | 0.2 | 1879.03 | 375.81 |  | 375.81 | 63.27
| 2. 91.06.01-003 | Домкраты гидравлические, грузоподъемность 63-100 т | маш.час | 0.96 | 2.4 | 26.64 | 63.94 |  | 63.94
| 3. 91.06.03-061 | Лебедки электрические тяговым усилием до 12,26 кН (1,25 т) | маш.час | 0.96 | 2.4 | 22.35 | 53.64 |  | 53.64
| 4. 91.14.02-001 | Автомобили бортовые, грузоподъемность до 5 т | маш.час | 0.08 | 0.2 | 1253.25 | 250.65 |  | 250.65 | 54.14
Сборка
95 | ГЭСНм11-02-001-01 Приказ Минстроя России от 26.12.2019 №872/пр | Установка. Датчик температуры (Pt 500) | шт |  | 2 | 257.49 | 515 | 500 |  |  | 15 | 2.06
|  | Затраты труда рабочих (ср 4,2) | чел.-ч | 1.03 | 2.06 | 242.55 | 499.65 | 499.65
| 1. 01.1.02.08-0031 | Прокладки паронитовые | кг | 0.042 | 0.084 | 182.28 | 15.31 |  |  |  | 15.31
96 | Сч. №60 от 14.06.2023г. | Согласованная пара датчиков "Взлет-ТПС" Pt-500 без гильз (223мм) (ТЗР МАТ=1,02 к расх.) | шт |  | 1 | 7221.6 | 7222 |  |  |  | 7222
97 | ГЭСНм11-02-001-01 Приказ Минстроя России от 26.12.2019 №872/пр | Установка. Датчик давления СДВ | шт |  | 2 | 257.49 | 515 | 500 |  |  | 15 | 2.06
|  | Затраты труда рабочих (ср 4,2) | чел.-ч | 1.03 | 2.06 | 242.55 | 499.65 | 499.65
| 1. 01.1.02.08-0031 | Прокладки паронитовые | кг | 0.042 | 0.084 | 182.28 | 15.31 |  |  |  | 15.31
98 | Сч. №60 от 14.06.2023г. | Преобразователь давления СДВ-Коммуналец 1,6 МПа М20*1,5 (ТЗР МАТ=1,02 к расх.) | шт |  | 2 | 4222.8 | 8446 |  |  |  | 8446
99 | ГЭСНм08-02-409-09 Приказ Минстроя России от 26.12.2019 №872/пр | Труба гофрированная ПВХ для защиты проводов и кабелей по установленным конструкциям, по стенам, колоннам, потолкам, основанию пола | 100 м |  | 2 200 / 100 | 3486.13 | 6972 | 6829 |  |  | 143 | 30.4
|  | Затраты труда рабочих (ср 3,6) | чел.-ч | 15.2 | 30.4 | 224.63 | 6828.75 | 6828.75
| 1. 01.7.15.07-0152 | Дюбели с шурупом, размер 6х35 мм | 100 шт | 1.75 | 3.5 | 41 | 143.5 |  |  |  | 143.5
100 | Прайс ЭТМ | Труба гофрированная ПВХ 20 мм с протяжкой легкая серая (25м) (ТЗР МАТ=1,02 к расх.) | м |  | 200 | 28.76 | 5752 |  |  |  | 5752
101 | Прайс ЭТМ | Держатель-клипса быстрого монтажа диаметр 20 мм (ТЗР МАТ=1,02 к расх.) | шт |  | 70 | 28.76 | 2013 |  |  |  | 2013
102 | Прайс ЭТМ | Муфта вводная МВП 20 (Fortisflex) (ТЗР МАТ=1,02 к расх.) | шт |  | 6 | 15.2 | 91 |  |  |  | 91
103 | ГЭСНм08-02-412-03 Приказ Минстроя России от 26.12.2019 №872/пр | Затягивание провода в проложенные трубы и металлические рукава первого одножильного или многожильного в общей оплетке, суммарное сечение: до 16 мм2 | 100 м |  | 2.5 | 1714.71 | 4287 | 3615 | 235 | 44 | 437 | 15.73 | 0.15
|  | Затраты труда рабочих (ср 3,8) | чел.-ч | 6.29 | 15.73 | 229.9 | 3616.33 | 3616.33
|  | Затраты труда машинистов | чел.-ч | 0.06 | 0.15
| 1. 91.05.05-015 | Краны на автомобильном ходу, грузоподъемность 16 т | маш.час | 0.03 | 0.08 | 1879.03 | 150.32 |  | 150.32 | 25.31
| 2. 91.14.02-001 | Автомобили бортовые, грузоподъемность до 5 т | маш.час | 0.03 | 0.08 | 1253.25 | 100.26 |  | 100.26 | 21.65
| 3. 01.7.06.05-0041 | Лента изоляционная прорезиненная односторонняя, ширина 20 мм, толщина 0,25-0,35 мм | кг | 0.32 | 0.8 | 58.99 | 47.19 |  |  |  | 47.19
| 4. 01.7.07.20-0002 | Тальк молотый, сорт I | т | 0.00105 | 0.002625 | 23606.78 | 61.97 |  |  |  | 61.97
| 5. 14.4.02.09-0001 | Краска | кг | 0.02 | 0.05 | 80.21 | 4.01 |  |  |  | 4.01
| 6. 20.2.01.05-0005 | Гильзы кабельные медные ГМ 16 | 100 шт | 0.05 | 0.125 | 1972 | 246.5 |  |  |  | 246.5
| 7. 20.2.02.01-0013 | Втулки, диаметр 28 мм | 1000 шт | 0.0122 | 0.0305 | 2524.97 | 77.01 |  |  |  | 77.01
104 | Прайс ЭТМ | Провод ПВС 3х0,75-0.660 черный ТРТС (ТЗР МАТ=1,02 к расх.) | м |  | 70 | 41.41 | 2899 |  |  |  | 2899
105 | Прайс ЭТМ | Провод ШВВП 2х0,75 черный (ТЗР МАТ=1,02 к расх.) | м |  | 80 | 22.95 | 1836 |  |  |  | 1836
106 | Сч. №3 от 20.02.2023г. | Кабель (провод) РК 50-2-11 (ТЗР МАТ=1,02 к расх.) | км |  | 0,1 (100)/1000 | 30600 | 3060 |  |  |  | 3060
107 | ГЭСНм11-08-001-01 Приказ Минстроя России от 14.10.2021 №745/пр | Присоединение к приборам концов жил электрических проводок под винт: с оконцеванием наконечником | 100 шт |  | 0,66 66 / 100 | 3018.07 | 1992 | 1835 |  |  | 157 | 7.46
|  | Затраты труда рабочих (ср 4,3) | чел.-ч | 11.3 | 7.46 | 246.07 | 1835.68 | 1835.68
| 1. 01.3.01.07-0009 | Спирт этиловый ректификованный технический, сорт I | кг | 0.029 | 0.01914 | 408.97 | 7.83 |  |  |  | 7.83
| 2. 01.3.05.11-0001 | Дихлорэтан технический, сорт I | т | 2e-05 | 1.32e-05 | 32682.8 | 0.43 |  |  |  | 0.43
| 3. 01.3.05.17-0002 | Канифоль сосновая | кг | 0.019 | 0.01254 | 54.33 | 0.68 |  |  |  | 0.68
| 4. 10.3.02.03-0013 | Припои оловянно-свинцовые бессурьмянистые, марка ПОС61 | т | 8e-05 | 5.28e-05 | 1523120 | 80.42 |  |  |  | 80.42
| 5. 24.3.01.01-0002 | Трубка полихлорвиниловая | кг | 0.04 | 0.0264 | 51.34 | 1.36 |  |  |  | 1.36
| 6. 25.2.01.01-0017 | Бирки маркировочные пластмассовые | 100 шт | 1 | 0.66 | 100.04 | 66.03 |  |  |  | 66.03
ПНР
108 | ГЭСНп02-01-001-01 Приказ Минстроя России от 26.12.2019 №874/пр | Автоматизированная система управления I категории технической сложности с количеством каналов (Кобщ): 2 | система |  | 1 | 4639.81 | 4640 | 4640 |  |  |  | 13.4
|  | Ведущий инженер | чел.-ч | 1.34 | 1.34 | 413.04 | 553.47 | 553.47
|  | Инженер I категории | чел.-ч | 2.68 | 2.68 | 377.89 | 1012.75 | 1012.75
|  | Инженер II категории | чел.-ч | 6.03 | 6.03 | 344.5 | 2077.34 | 2077.34
|  | Инженер III категории | чел.-ч | 2.68 | 2.68 | 309.34 | 829.03 | 829.03
|  | Техник I категории | чел.-ч | 0.67 | 0.67 | 249.58 | 167.22 | 167.22
109 | ГЭСНп02-01-001-02 Приказ Минстроя России от 26.12.2019 №874/пр | Автоматизированная система управления I категории технической сложности с количеством каналов (Кобщ): за каждый канал свыше 2 до 9 добавлять к норме 02-01-001-01 | канал |  | 4 | 2233.34 | 8933 | 8933 |  |  |  | 25.8
|  | Ведущий инженер | чел.-ч | 0.645 | 2.58 | 413.04 | 1065.64 | 1065.64
|  | Инженер I категории | чел.-ч | 1.29 | 5.16 | 377.89 | 1949.91 | 1949.91
|  | Инженер II категории | чел.-ч | 2.9025 | 11.61 | 344.5 | 3999.65 | 3999.65
|  | Инженер III категории | чел.-ч | 1.29 | 5.16 | 309.34 | 1596.19 | 1596.19
|  | Техник I категории | чел.-ч | 0.3225 | 1.29 | 249.58 | 321.96 | 321.96
Итого прямые затраты по разделу в текущих ценах | [6 empty] | 62598 | 29533 | 979 | 161 | 32086 | 108.48 | 0.55
Итого прямые затраты по разделу с учетом коэффициентов к итогам | [6 empty] | 67175 | 33963 | 1126 | 185 | 32086 | 124.75 | 0.63
Накладные расходы | [6 empty] | 25461
Сметная прибыль | [6 empty] | 12411
Итого по разделу 5 АБК 210 | [6 empty] | 105047 |  |  |  |  | 124.75 | 0.63
Раздел 6. КПК 1, ТП 2
Разборка
110 | ГЭСНм11-02-001-01 Приказ Минстроя России от 26.12.2019 №872/пр | Разборка. Датчик температуры (Приказ от 04.09.2019 № 507/пр табл.2 п.3 Демонтаж (разборка) систем инженерно-технического обеспечения ОЗП=0,4; ЭМ=0,4 к расх.; ЗПМ=0,4; МАТ=0 к расх.; ТЗ=0,4; ТЗМ=0,4) | шт |  | 2 | 99.93 | 200 | 200 |  |  |  | 0.82
|  | Затраты труда рабочих (ср 4,2) | чел.-ч | 0.412 | 0.82 | 242.55 | 198.89 | 198.89
111 | ГЭСНм11-02-001-01 Приказ Минстроя России от 26.12.2019 №872/пр | Разборка. Датчик давления (Приказ от 04.09.2019 № 507/пр табл.2 п.3 Демонтаж (разборка) систем инженерно-технического обеспечения ОЗП=0,4; ЭМ=0,4 к расх.; ЗПМ=0,4; МАТ=0 к расх.; ТЗ=0,4; ТЗМ=0,4) | шт |  | 2 | 99.93 | 200 | 200 |  |  |  | 0.82
|  | Затраты труда рабочих (ср 4,2) | чел.-ч | 0.412 | 0.82 | 242.55 | 198.89 | 198.89
112 | ГЭСНм11-03-011-01 Приказ Минстроя России от 26.12.2019 №872/пр | Разборка. Расходомер (ПЭП3-4П) (Приказ от 04.09.2019 № 507/пр табл.2 п.3 Демонтаж (разборка) систем инженерно-технического обеспечения ОЗП=0,4; ЭМ=0,4 к расх.; ЗПМ=0,4; МАТ=0 к расх.; ТЗ=0,4; ТЗМ=0,4) | компл |  | 4 | 569.05 | 2276 | 1575 | 701 | 132 |  | 6.6 | 0.44
|  | Затраты труда рабочих (ср 4,1) | чел.-ч | 1.648 | 6.59 | 238.86 | 1574.09 | 1574.09
|  | Затраты труда машинистов | чел.-ч | 0.112 | 0.45
| 1. 91.05.05-015 | Краны на автомобильном ходу, грузоподъемность 16 т | маш.час | 0.056 | 0.22 | 1879.03 | 413.39 |  | 413.39 | 69.6
| 2. 91.14.02-001 | Автомобили бортовые, грузоподъемность до 5 т | маш.час | 0.056 | 0.22 | 1253.25 | 275.72 |  | 275.72 | 59.55
113 | ГЭСНм08-02-148-01 Приказ Минстроя России от 26.12.2019 №872/пр | Разборка. Кабель до 35 кВ в проложенных трубах, блоках и коробах, масса 1 м кабеля: до 1 кг (Приказ от 04.09.2019 № 507/пр табл.2 п.3 Демонтаж (разборка) систем инженерно-технического обеспечения ОЗП=0,4; ЭМ=0,4 к расх.; ЗПМ=0,4; МАТ=0 к расх.; ТЗ=0,4; ТЗМ=0,4) | 100 м |  | 2.5 | 1209.86 | 3025 | 2281 | 744 | 117 |  | 9.93 | 0.4
|  | Затраты труда рабочих (ср 3,8) | чел.-ч | 3.968 | 9.92 | 229.9 | 2280.61 | 2280.61
|  | Затраты труда машинистов | чел.-ч | 0.16 | 0.4
| 1. 91.05.05-015 | Краны на автомобильном ходу, грузоподъемность 16 т | маш.час | 0.08 | 0.2 | 1879.03 | 375.81 |  | 375.81 | 63.27
| 2. 91.06.01-003 | Домкраты гидравлические, грузоподъемность 63-100 т | маш.час | 0.96 | 2.4 | 26.64 | 63.94 |  | 63.94
| 3. 91.06.03-061 | Лебедки электрические тяговым усилием до 12,26 кН (1,25 т) | маш.час | 0.96 | 2.4 | 22.35 | 53.64 |  | 53.64
| 4. 91.14.02-001 | Автомобили бортовые, грузоподъемность до 5 т | маш.час | 0.08 | 0.2 | 1253.25 | 250.65 |  | 250.65 | 54.14
Сборка
114 | ГЭСНм11-02-001-01 Приказ Минстроя России от 26.12.2019 №872/пр | Установка. Датчик температуры (Pt 500) | шт |  | 2 | 257.49 | 515 | 500 |  |  | 15 | 2.06
|  | Затраты труда рабочих (ср 4,2) | чел.-ч | 1.03 | 2.06 | 242.55 | 499.65 | 499.65
| 1. 01.1.02.08-0031 | Прокладки паронитовые | кг | 0.042 | 0.084 | 182.28 | 15.31 |  |  |  | 15.31
115 | Сч. №60 от 14.06.2023г. | Согласованная пара датчиков "Взлет-ТПС" Pt-500 без гильз (223мм) (ТЗР МАТ=1,02 к расх.) | шт |  | 1 | 7221.6 | 7222 |  |  |  | 7222
116 | ГЭСНм11-02-001-01 Приказ Минстроя России от 26.12.2019 №872/пр | Установка. Датчик давления СДВ | шт |  | 2 | 257.49 | 515 | 500 |  |  | 15 | 2.06
|  | Затраты труда рабочих (ср 4,2) | чел.-ч | 1.03 | 2.06 | 242.55 | 499.65 | 499.65
| 1. 01.1.02.08-0031 | Прокладки паронитовые | кг | 0.042 | 0.084 | 182.28 | 15.31 |  |  |  | 15.31
117 | Сч. №60 от 14.06.2023г. | Преобразователь давления СДВ-Коммуналец 1,6 МПа М20*1,5 (ТЗР МАТ=1,02 к расх.) | шт |  | 2 | 4222.8 | 8446 |  |  |  | 8446
118 | ГЭСНм11-03-011-01 Приказ Минстроя России от 26.12.2019 №872/пр | Установка. Расходомер | компл |  | 4 | 1483.15 | 5933 | 3936 | 1754 | 329 | 243 | 16.48 | 1.12
|  | Затраты труда рабочих (ср 4,1) | чел.-ч | 4.12 | 16.48 | 238.86 | 3936.41 | 3936.41
|  | Затраты труда машинистов | чел.-ч | 0.28 | 1.12
| 1. 91.05.05-015 | Краны на автомобильном ходу, грузоподъемность 16 т | маш.час | 0.14 | 0.56 | 1879.03 | 1052.26 |  | 1052.26 | 177.17
| 2. 91.14.02-001 | Автомобили бортовые, грузоподъемность до 5 т | маш.час | 0.14 | 0.56 | 1253.25 | 701.82 |  | 701.82 | 151.58
| 3. 01.7.15.03-0032 | Болты с гайками и шайбами оцинкованные, диаметр 8 мм | кг | 0.364 | 1.456 | 166.28 | 242.1 |  |  |  | 242.1
119 | Прайс Взлет | ПЭА (пара) к расходомерам-счетчикам ультразвуковым В-202 (ТЗР МАТ=1,02 к расх.) | компл |  | 2 | 16524 | 33048 |  |  |  | 33048
120 | ГЭСНм08-02-409-09 Приказ Минстроя России от 26.12.2019 №872/пр | Труба гофрированная ПВХ для защиты проводов и кабелей по установленным конструкциям, по стенам, колоннам, потолкам, основанию пола | 100 м |  | 2 200 / 100 | 3486.13 | 6972 | 6829 |  |  | 143 | 30.4
|  | Затраты труда рабочих (ср 3,6) | чел.-ч | 15.2 | 30.4 | 224.63 | 6828.75 | 6828.75
| 1. 01.7.15.07-0152 | Дюбели с шурупом, размер 6х35 мм | 100 шт | 1.75 | 3.5 | 41 | 143.5 |  |  |  | 143.5
121 | Прайс ЭТМ | Труба гофрированная ПВХ 20 мм с протяжкой легкая серая (25м) (ТЗР МАТ=1,02 к расх.) | м |  | 200 | 28.76 | 5752 |  |  |  | 5752
122 | Прайс ЭТМ | Держатель-клипса быстрого монтажа диаметр 20 мм (ТЗР МАТ=1,02 к расх.) | шт |  | 70 | 28.76 | 2013 |  |  |  | 2013
123 | Прайс ЭТМ | Муфта вводная МВП 20 (Fortisflex) (ТЗР МАТ=1,02 к расх.) | шт |  | 6 | 15.2 | 91 |  |  |  | 91
124 | ГЭСНм08-02-412-03 Приказ Минстроя России от 26.12.2019 №872/пр | Затягивание провода в проложенные трубы и металлические рукава первого одножильного или многожильного в общей оплетке, суммарное сечение: до 16 мм2 | 100 м |  | 2.5 | 1714.71 | 4287 | 3615 | 235 | 44 | 437 | 15.73 | 0.15
|  | Затраты труда рабочих (ср 3,8) | чел.-ч | 6.29 | 15.73 | 229.9 | 3616.33 | 3616.33
|  | Затраты труда машинистов | чел.-ч | 0.06 | 0.15
| 1. 91.05.05-015 | Краны на автомобильном ходу, грузоподъемность 16 т | маш.час | 0.03 | 0.08 | 1879.03 | 150.32 |  | 150.32 | 25.31
| 2. 91.14.02-001 | Автомобили бортовые, грузоподъемность до 5 т | маш.час | 0.03 | 0.08 | 1253.25 | 100.26 |  | 100.26 | 21.65
| 3. 01.7.06.05-0041 | Лента изоляционная прорезиненная односторонняя, ширина 20 мм, толщина 0,25-0,35 мм | кг | 0.32 | 0.8 | 58.99 | 47.19 |  |  |  | 47.19
| 4. 01.7.07.20-0002 | Тальк молотый, сорт I | т | 0.00105 | 0.002625 | 23606.78 | 61.97 |  |  |  | 61.97
| 5. 14.4.02.09-0001 | Краска | кг | 0.02 | 0.05 | 80.21 | 4.01 |  |  |  | 4.01
| 6. 20.2.01.05-0005 | Гильзы кабельные медные ГМ 16 | 100 шт | 0.05 | 0.125 | 1972 | 246.5 |  |  |  | 246.5
| 7. 20.2.02.01-0013 | Втулки, диаметр 28 мм | 1000 шт | 0.0122 | 0.0305 | 2524.97 | 77.01 |  |  |  | 77.01
125 | Прайс ЭТМ | Провод ПВС 3х0,75-0.660 черный ТРТС (ТЗР МАТ=1,02 к расх.) | м |  | 70 | 41.41 | 2899 |  |  |  | 2899
126 | Прайс ЭТМ | Провод ШВВП 2х0,75 черный (ТЗР МАТ=1,02 к расх.) | м |  | 80 | 22.95 | 1836 |  |  |  | 1836
127 | Сч. №3 от 20.02.2023г. | Кабель (провод) РК 50-2-11 (ТЗР МАТ=1,02 к расх.) | км |  | 0,1 (100)/1000 | 30600 | 3060 |  |  |  | 3060
128 | ГЭСНм10-06-037-08 Приказ Минстроя России от 26.12.2019 №872/пр | Коробка ответвительная | шт |  | 2 | 217.3 | 435 | 418 | 5 |  | 12 | 2
|  | Затраты труда рабочих (ср 3) | чел.-ч | 1 | 2 | 209.16 | 418.32 | 418.32
| 1. 91.06.03-060 | Лебедки электрические тяговым усилием до 5,79 кН (0,59 т) | маш.час | 0.14 | 0.28 | 16.41 | 4.59 |  | 4.59
| 2. 01.7.11.07-0044 | Электроды сварочные Э42, диаметр 5 мм | т | 4e-05 | 8e-05 | 60500.27 | 4.84 |  |  |  | 4.84
| 3. 14.4.04.12-0008 | Эмаль эпоксидная ЭП-140, защитная | т | 1e-05 | 2e-05 | 342128.79 | 6.84 |  |  |  | 6.84
129 | Прайс ЭТМ | Коробка ответвит. с 6 кабельными вводами д.25мм, IP55, 100х100х50мм (ТЗР МАТ=1,02 к расх.) | шт |  | 2 | 194.82 | 390 |  |  |  | 390
130 | ГЭСНм11-08-001-01 Приказ Минстроя России от 14.10.2021 №745/пр | Присоединение к приборам концов жил электрических проводок под винт: с оконцеванием наконечником | 100 шт |  | 0,66 66 / 100 | 3018.07 | 1992 | 1835 |  |  | 157 | 7.46
|  | Затраты труда рабочих (ср 4,3) | чел.-ч | 11.3 | 7.46 | 246.07 | 1835.68 | 1835.68
| 1. 01.3.01.07-0009 | Спирт этиловый ректификованный технический, сорт I | кг | 0.029 | 0.01914 | 408.97 | 7.83 |  |  |  | 7.83
| 2. 01.3.05.11-0001 | Дихлорэтан технический, сорт I | т | 2e-05 | 1.32e-05 | 32682.8 | 0.43 |  |  |  | 0.43
| 3. 01.3.05.17-0002 | Канифоль сосновая | кг | 0.019 | 0.01254 | 54.33 | 0.68 |  |  |  | 0.68
| 4. 10.3.02.03-0013 | Припои оловянно-свинцовые бессурьмянистые, марка ПОС61 | т | 8e-05 | 5.28e-05 | 1523120 | 80.42 |  |  |  | 80.42
| 5. 24.3.01.01-0002 | Трубка полихлорвиниловая | кг | 0.04 | 0.0264 | 51.34 | 1.36 |  |  |  | 1.36
| 6. 25.2.01.01-0017 | Бирки маркировочные пластмассовые | 100 шт | 1 | 0.66 | 100.04 | 66.03 |  |  |  | 66.03
131 | ГЭСНм08-02-303-07 Приказ Минстроя России от 26.12.2019 №872/пр | Трос продольно-несущий | км |  | 0,025 25/1000 | 9318.06 | 233 | 170 | 63 | 16 |  | 0.75 | 0.05
|  | Затраты труда рабочих (ср 3,7) | чел.-ч | 29.9 | 0.75 | 227.26 | 170.45 | 170.45
|  | Затраты труда машинистов | чел.-ч | 2.07 | 0.05
| 1. 91.05.05-015 | Краны на автомобильном ходу, грузоподъемность 16 т | маш.час | 0.284 | 0.01 | 1879.03 | 18.79 |  | 18.79 | 3.16
| 2. 91.06.09-001 | Вышки телескопические 25 м | маш.час | 1.5 | 0.04 | 1088.95 | 43.56 |  | 43.56 | 12.65
| 3. 91.14.02-001 | Автомобили бортовые, грузоподъемность до 5 т | маш.час | 0.284 | 0.01 | 1253.25 | 12.53 |  | 12.53 | 2.71
132 | Прайс ЭТМ | Трос 3 мм стальной в оплетке ПВХ (ТЗР МАТ=1,02 к расх.) | м |  | 25 | 13.36 | 334 |  |  |  | 334
133 | ГЭСНм08-02-318-01 Приказ Минстроя России от 26.12.2019 №872/пр | Оттяжка тросовая: к стене здания с установкой крюка | шт |  | 2 | 930.89 | 1862 | 1040 | 822 | 226 |  | 4.86 | 0.72
|  | Затраты труда рабочих (ср 3,2) | чел.-ч | 2.43 | 4.86 | 213.9 | 1039.55 | 1039.55
|  | Затраты труда машинистов | чел.-ч | 0.36 | 0.72
| 1. 91.05.05-015 | Краны на автомобильном ходу, грузоподъемность 16 т | маш.час | 0.02 | 0.04 | 1879.03 | 75.16 |  | 75.16 | 12.65
| 2. 91.06.09-001 | Вышки телескопические 25 м | маш.час | 0.32 | 0.64 | 1088.95 | 696.93 |  | 696.93 | 202.48
| 3. 91.14.02-001 | Автомобили бортовые, грузоподъемность до 5 т | маш.час | 0.02 | 0.04 | 1253.25 | 50.13 |  | 50.13 | 10.83
134 | Прайс ЭТМ | Талреп DIN 1480 М10 крюк-кольцо покрытие цинк (ТЗР МАТ=1,02 к расх.) | шт |  | 2 | 76.91 | 154 |  |  |  | 154
ПНР
135 | ГЭСНп02-01-001-01 Приказ Минстроя России от 26.12.2019 №874/пр | Автоматизированная система управления I категории технической сложности с количеством каналов (Кобщ): 2 | система |  | 1 | 4639.81 | 4640 | 4640 |  |  |  | 13.4
|  | Ведущий инженер | чел.-ч | 1.34 | 1.34 | 413.04 | 553.47 | 553.47
|  | Инженер I категории | чел.-ч | 2.68 | 2.68 | 377.89 | 1012.75 | 1012.75
|  | Инженер II категории | чел.-ч | 6.03 | 6.03 | 344.5 | 2077.34 | 2077.34
|  | Инженер III категории | чел.-ч | 2.68 | 2.68 | 309.34 | 829.03 | 829.03
|  | Техник I категории | чел.-ч | 0.67 | 0.67 | 249.58 | 167.22 | 167.22
136 | ГЭСНп02-01-001-02 Приказ Минстроя России от 26.12.2019 №874/пр | Автоматизированная система управления I категории технической сложности с количеством каналов (Кобщ): за каждый канал свыше 2 до 9 добавлять к норме 02-01-001-01 | канал |  | 4 | 2233.34 | 8933 | 8933 |  |  |  | 25.8
|  | Ведущий инженер | чел.-ч | 0.645 | 2.58 | 413.04 | 1065.64 | 1065.64
|  | Инженер I категории | чел.-ч | 1.29 | 5.16 | 377.89 | 1949.91 | 1949.91
|  | Инженер II категории | чел.-ч | 2.9025 | 11.61 | 344.5 | 3999.65 | 3999.65
|  | Инженер III категории | чел.-ч | 1.29 | 5.16 | 309.34 | 1596.19 | 1596.19
|  | Техник I категории | чел.-ч | 0.3225 | 1.29 | 249.58 | 321.96 | 321.96
Итого прямые затраты по разделу в текущих ценах | [6 empty] | 107263 | 36672 | 4324 | 864 | 66267 | 139.17 | 2.88
Итого прямые затраты по разделу с учетом коэффициентов к итогам | [6 empty] | 113413 | 42173 | 4973 | 993 | 66267 | 160.05 | 3.31
Накладные расходы | [6 empty] | 33586
Сметная прибыль | [6 empty] | 16017
Итого по разделу 6 КПК 1, ТП 2 | [6 empty] | 163016 |  |  |  |  | 160.05 | 3.31
ИТОГИ ПО СМЕТЕ:
Итого прямые затраты по смете в текущих ценах | [6 empty] | 430964 | 189504 | 11933 | 2395 | 229527 | 705.6 | 7.94
Итого прямые затраты по смете с учетом коэффициентов к итогам | [6 empty] | 461180 | 217930 | 13723 | 2754 | 229527 | 811.44 | 9.13
В том числе, справочно:
Приказ от 04.09.2019 № 507/пр прил.3 табл.3 п.3 Производство ремонтно-строительных работ осуществляется на территории действующего предприятия с наличием в зоне производства работ одного или нескольких из перечисленных ниже факторов: - разветвленной сети транспортных и инженерных коммуникаций; - стесненных условий для складирования материалов; - действующего технологического оборудования ОЗП=1,15; ЭМ=1,15; ЗПМ=1,15; ТЗ=1,15; ТЗМ=1,15 (Поз. 1-2, 4-7, 19, 26-27, 29-32, 43, 50-51, 53-56, 67, 74-75, 77-80, 89, 92-93, 95-98, 107, 110-112, 114-119, 130, 3, 9-16, 18, 20-23, 28, 33-40, 42, 44-47, 52, 57-64, 66, 68-71, 76, 81-88, 94, 99-106, 113, 120-127, 129, 131-134, 8, 17, 41, 65, 128, 24-25, 48-49, 72-73, 90-91, 108-109, 135-136) | [6 empty] | 30216 | 28426 | 1790 | 359 |  | 105.84 | 1.191
Накладные расходы | [6 empty] | 166994
В том числе, справочно:
66%*0,85 ФОТ (от 93654) (Поз. 24-25, 48-49, 72-73, 90-91, 108-109, 135-136) | [6 empty] | 52540
106%*0,85 ФОТ (от 127030) (Поз. 1-2, 4-7, 19, 26-27, 29-32, 43, 50-51, 53-56, 67, 74-75, 77-80, 89, 92-93, 95-98, 107, 110-112, 114-119, 130, 3, 9-16, 18, 20-23, 28, 33-40, 42, 44-47, 52, 57-64, 66, 68-71, 76, 81-88, 94, 99-106, 113, 120-127, 129, 131-134, 8, 17, 41, 65, 128) | [6 empty] | 114454
Сметная прибыль | [6 empty] | 80781
В том числе, справочно:
40%*0,8 ФОТ (от 93654) (Поз. 24-25, 48-49, 72-73, 90-91, 108-109, 135-136) | [6 empty] | 29969
50%*0,8 ФОТ (от 127030) (Поз. 1-2, 4-7, 19, 26-27, 29-32, 43, 50-51, 53-56, 67, 74-75, 77-80, 89, 92-93, 95-98, 107, 110-112, 114-119, 130, 3, 9-16, 18, 20-23, 28, 33-40, 42, 44-47, 52, 57-64, 66, 68-71, 76, 81-88, 94, 99-106, 113, 120-127, 129, 131-134, 8, 17, 41, 65, 128) | [6 empty] | 50812
Итоги по смете:
Итого Монтажные работы | [6 empty] | 532792 |  |  |  |  | 540.96 | 9.13
Итого Прочие затраты | [6 empty] | 176163 |  |  |  |  | 270.48
Итого | [6 empty] | 708955 |  |  |  |  | 811.44 | 9.13
В том числе:
Материалы | [6 empty] | 229527
Машины и механизмы | [6 empty] | 13723
ФОТ | [6 empty] | 220684
Накладные расходы | [6 empty] | 166994
Сметная прибыль | [6 empty] | 80781
НДС 20% от 708955 | [6 empty] | 141791
ВСЕГО по смете | [6 empty] | 850746 |  |  |  |  | 811.44 | 9.13
Составил: ___________________________
(инженер-сметчик 1 кат. ООО "КАМЭР" - Р.Р.Шамсутдинов)
Проверил: ___________________________