## Ведомость объемов работ 5 граф
УТВЕРЖДАЮ
Главный инженер Литейного завода
_____________________И.Ф.Хакимов
Ведомость дефектов
ЛЗ. Текущий ремонт узлов учета тепла
№ пп | Наименование | Ед. изм. | Кол. | Примечание
1 | 2 | 3 | 4 | 5
Раздел 1. ПСЛ
Разборка
1 | Разборка. Датчик температуры | шт | 2
2 | Разборка. Датчик давления | шт | 2
3 | Разборка. Расходомер (ПЭП3-4П) | компл | 8
4 | Разборка. Кабель до 35 кВ в проложенных трубах, блоках и коробах, масса 1 м кабеля: до 1 кг | 100 м | 2.5
Сборка
5 | Установка. Датчик температуры (Pt 500) | шт | 2
6 | Согласованная пара датчиков "Взлет-ТПС" Pt-500 без гильз (223мм) | шт | 1
7 | Установка. Датчик давления СДВ | шт | 2
8 | Преобразователь давления СДВ-Коммуналец 1,6 МПа М20*1,5 | шт | 2
9 | Установка. Расходомер | компл | 8
10 | ПЭА (пара) к расходомерам-счетчикам ультразвуковым В-202 | компл | 4
11 | Труба гофрированная ПВХ для защиты проводов и кабелей по установленным конструкциям, по стенам, колоннам, потолкам, основанию пола | 100 м | 2
12 | Труба гофрированная ПВХ 20 мм с протяжкой легкая серая (25м) | м | 200
13 | Держатель-клипса быстрого монтажа диаметр 20 мм | шт | 70
14 | Муфта вводная МВП 20 (Fortisflex) | шт | 6
15 | Затягивание провода в проложенные трубы и металлические рукава первого одножильного или многожильного в общей оплетке, суммарное сечение: до 16 мм2 | 100 м | 2.5
16 | Провод ПВС 3х0,75-0.660 черный ТРТС | м | 70
17 | Провод ШВВП 2х0,75 черный | м | 80
18 | Кабель (провод) РК 50-2-11 | км | 0.1
19 | Присоединение к приборам концов жил электрических проводок под винт: с оконцеванием наконечником | 100 шт | 0.66
20 | Коробка ответвительная | шт | 2
21 | Коробка ответвит. с 6 кабельными вводами д.25мм, IP55, 100х100х50мм | шт | 2
22 | Трос продольно-несущий | км | 0.025
23 | Трос 3 мм стальной в оплетке ПВХ | м | 25
24 | Оттяжка тросовая: к стене здания с установкой крюка | шт | 2
25 | Талреп DIN 1480 М10 крюк-кольцо покрытие цинк | шт | 2
ПНР
26 | Автоматизированная система управления I категории технической сложности с количеством каналов (Кобщ): 2 | система | 1
27 | Автоматизированная система управления I категории технической сложности с количеством каналов (Кобщ): за каждый канал свыше 2 до 9 добавлять к норме 02-01-001-01 | канал | 4
Раздел 2. ПЦЛ ТП1
Разборка
28 | Разборка. Датчик температуры | шт | 2
29 | Разборка. Датчик давления | шт | 2
30 | Разборка. Расходомер (ПЭП3-4П) | компл | 8
31 | Разборка. Кабель до 35 кВ в проложенных трубах, блоках и коробах, масса 1 м кабеля: до 1 кг | 100 м | 2.5
Сборка
32 | Установка. Датчик температуры (Pt 500) | шт | 2
33 | Согласованная пара датчиков "Взлет-ТПС" Pt-500 без гильз (223мм) | шт | 1
34 | Установка. Датчик давления СДВ | шт | 2
35 | Преобразователь давления СДВ-Коммуналец 1,6 МПа М20*1,5 | шт | 2
36 | Установка. Расходомер | компл | 8
37 | ПЭА (пара) к расходомерам-счетчикам ультразвуковым В-202 | компл | 4
38 | Труба гофрированная ПВХ для защиты проводов и кабелей по установленным конструкциям, по стенам, колоннам, потолкам, основанию пола | 100 м | 2
39 | Труба гофрированная ПВХ 20 мм с протяжкой легкая серая (25м) | м | 200
40 | Держатель-клипса быстрого монтажа диаметр 20 мм | шт | 70
41 | Муфта вводная МВП 20 (Fortisflex) | шт | 6
42 | Затягивание провода в проложенные трубы и металлические рукава первого одножильного или многожильного в общей оплетке, суммарное сечение: до 16 мм2 | 100 м | 2.5
43 | Провод ПВС 3х0,75-0.660 черный ТРТС | м | 70
44 | Провод ШВВП 2х0,75 черный | м | 80
45 | Кабель (провод) РК 50-2-11 | км | 0.1
46 | Присоединение к приборам концов жил электрических проводок под винт: с оконцеванием наконечником | 100 шт | 0.66
47 | Коробка ответвительная | шт | 2
48 | Коробка ответвит. с 6 кабельными вводами д.25мм, IP55, 100х100х50мм | шт | 2
49 | Трос продольно-несущий | км | 0.025
50 | Трос 3 мм стальной в оплетке ПВХ | м | 25
51 | Оттяжка тросовая: к стене здания с установкой крюка | шт | 2
52 | Талреп DIN 1480 М10 крюк-кольцо покрытие цинк | шт | 2
ПНР
53 | Автоматизированная система управления I категории технической сложности с количеством каналов (Кобщ): 2 | система | 1
54 | Автоматизированная система управления I категории технической сложности с количеством каналов (Кобщ): за каждый канал свыше 2 до 9 добавлять к норме 02-01-001-01 | канал | 4
Раздел 3. ПЦЛ ТП 2
Разборка
55 | Разборка. Датчик температуры | шт | 2
56 | Разборка. Датчик давления | шт | 2
57 | Разборка. Расходомер (ПЭП3-4П) | компл | 8
58 | Разборка. Кабель до 35 кВ в проложенных трубах, блоках и коробах, масса 1 м кабеля: до 1 кг | 100 м | 2.5
Сборка
59 | Установка. Датчик температуры (Pt 500) | шт | 2
60 | Согласованная пара датчиков "Взлет-ТПС" Pt-500 без гильз (223мм) | шт | 1
61 | Установка. Датчик давления СДВ | шт | 2
62 | Преобразователь давления СДВ-Коммуналец 1,6 МПа М20*1,5 | шт | 2
63 | Установка. Расходомер | компл | 8
64 | ПЭА (пара) к расходомерам-счетчикам ультразвуковым В-202 | компл | 4
65 | Труба гофрированная ПВХ для защиты проводов и кабелей по установленным конструкциям, по стенам, колоннам, потолкам, основанию пола | 100 м | 2
66 | Труба гофрированная ПВХ 20 мм с протяжкой легкая серая (25м) | м | 200
67 | Держатель-клипса быстрого монтажа диаметр 20 мм | шт | 70
68 | Муфта вводная МВП 20 (Fortisflex) | шт | 6
69 | Затягивание провода в проложенные трубы и металлические рукава первого одножильного или многожильного в общей оплетке, суммарное сечение: до 16 мм2 | 100 м | 2.5
70 | Провод ПВС 3х0,75-0.660 черный ТРТС | м | 70
71 | Провод ШВВП 2х0,75 черный | м | 80
72 | Кабель (провод) РК 50-2-11 | км | 0.1
73 | Присоединение к приборам концов жил электрических проводок под винт: с оконцеванием наконечником | 100 шт | 0.66
74 | Коробка ответвительная | шт | 2
75 | Коробка ответвит. с 6 кабельными вводами д.25мм, IP55, 100х100х50мм | шт | 2
76 | Трос продольно-несущий | км | 0.025
77 | Трос 3 мм стальной в оплетке ПВХ | м | 25
78 | Оттяжка тросовая: к стене здания с установкой крюка | шт | 2
79 | Талреп DIN 1480 М10 крюк-кольцо покрытие цинк | шт | 2
ПНР
80 | Автоматизированная система управления I категории технической сложности с количеством каналов (Кобщ): 2 | система | 1
81 | Автоматизированная система управления I категории технической сложности с количеством каналов (Кобщ): за каждый канал свыше 2 до 9 добавлять к норме 02-01-001-01 | канал | 4
Раздел 4. ПЧЛ ТП 6
Разборка
82 | Разборка. Датчик температуры | шт | 2
83 | Разборка. Датчик давления | шт | 2
84 | Разборка. Расходомер (ПЭП3-4П) | компл | 8
85 | Разборка. Кабель до 35 кВ в проложенных трубах, блоках и коробах, масса 1 м кабеля: до 1 кг | 100 м | 2.5
Сборка
86 | Установка. Датчик температуры (Pt 500) | шт | 2
87 | Согласованная пара датчиков "Взлет-ТПС" Pt-500 без гильз (223мм) | шт | 1
88 | Установка. Датчик давления СДВ | шт | 2
89 | Преобразователь давления СДВ-Коммуналец 1,6 МПа М20*1,5 | шт | 2
90 | Установка. Расходомер | компл | 8
91 | ПЭА (пара) к расходомерам-счетчикам ультразвуковым В-202 | компл | 4
92 | Труба гофрированная ПВХ для защиты проводов и кабелей по установленным конструкциям, по стенам, колоннам, потолкам, основанию пола | 100 м | 2
93 | Труба гофрированная ПВХ 20 мм с протяжкой легкая серая (25м) | м | 200
94 | Держатель-клипса быстрого монтажа диаметр 20 мм | шт | 70
95 | Муфта вводная МВП 20 (Fortisflex) | шт | 6
96 | Затягивание провода в проложенные трубы и металлические рукава первого одножильного или многожильного в общей оплетке, суммарное сечение: до 16 мм2 | 100 м | 2.5
97 | Провод ПВС 3х0,75-0.660 черный ТРТС | м | 70
98 | Провод ШВВП 2х0,75 черный | м | 80
99 | Кабель (провод) РК 50-2-11 | км | 0.1
100 | Присоединение к приборам концов жил электрических проводок под винт: с оконцеванием наконечником | 100 шт | 0.66
101 | Коробка ответвительная | шт | 2
102 | Коробка ответвит. с 6 кабельными вводами д.25мм, IP55, 100х100х50мм | шт | 2
103 | Трос продольно-несущий | км | 0.025
104 | Трос 3 мм стальной в оплетке ПВХ | м | 25
105 | Оттяжка тросовая: к стене здания с установкой крюка | шт | 2
106 | Талреп DIN 1480 М10 крюк-кольцо покрытие цинк | шт | 2
ПНР
107 | Автоматизированная система управления I категории технической сложности с количеством каналов (Кобщ): 2 | система | 1
108 | Автоматизированная система управления I категории технической сложности с количеством каналов (Кобщ): за каждый канал свыше 2 до 9 добавлять к норме 02-01-001-01 | канал | 4
Раздел 5. ПЧЛ ТП 5
Разборка
109 | Разборка. Датчик температуры | шт | 2
110 | Разборка. Датчик давления | шт | 2
111 | Разборка. Расходомер (ПЭП3-4П) | компл | 8
112 | Разборка. Кабель до 35 кВ в проложенных трубах, блоках и коробах, масса 1 м кабеля: до 1 кг | 100 м | 2.5
Сборка
113 | Установка. Датчик температуры (Pt 500) | шт | 2
114 | Согласованная пара датчиков "Взлет-ТПС" Pt-500 без гильз (223мм) | шт | 1
115 | Установка. Датчик давления СДВ | шт | 2
116 | Преобразователь давления СДВ-Коммуналец 1,6 МПа М20*1,5 | шт | 2
117 | Установка. Расходомер | компл | 8
118 | ПЭА (пара) к расходомерам-счетчикам ультразвуковым В-202 | компл | 4
119 | Труба гофрированная ПВХ для защиты проводов и кабелей по установленным конструкциям, по стенам, колоннам, потолкам, основанию пола | 100 м | 2
120 | Труба гофрированная ПВХ 20 мм с протяжкой легкая серая (25м) | м | 200
121 | Держатель-клипса быстрого монтажа диаметр 20 мм | шт | 70
122 | Муфта вводная МВП 20 (Fortisflex) | шт | 6
123 | Затягивание провода в проложенные трубы и металлические рукава первого одножильного или многожильного в общей оплетке, суммарное сечение: до 16 мм2 | 100 м | 2.5
124 | Провод ПВС 3х0,75-0.660 черный ТРТС | м | 70
125 | Провод ШВВП 2х0,75 черный | м | 80
126 | Кабель (провод) РК 50-2-11 | км | 0.1
127 | Присоединение к приборам концов жил электрических проводок под винт: с оконцеванием наконечником | 100 шт | 0.66
128 | Коробка ответвительная | шт | 2
129 | Коробка ответвит. с 6 кабельными вводами д.25мм, IP55, 100х100х50мм | шт | 2
130 | Трос продольно-несущий | км | 0.025
131 | Трос 3 мм стальной в оплетке ПВХ | м | 25
132 | Оттяжка тросовая: к стене здания с установкой крюка | шт | 2
133 | Талреп DIN 1480 М10 крюк-кольцо покрытие цинк | шт | 2
ПНР
134 | Автоматизированная система управления I категории технической сложности с количеством каналов (Кобщ): 2 | система | 1
135 | Автоматизированная система управления I категории технической сложности с количеством каналов (Кобщ): за каждый канал свыше 2 до 9 добавлять к норме 02-01-001-01 | канал | 4
Раздел 6. ПЧЛ ТП 4
Разборка
136 | Разборка. Датчик температуры | шт | 2
137 | Разборка. Датчик давления | шт | 2
138 | Разборка. Расходомер (ПЭП3-4П) | компл | 8
139 | Разборка. Кабель до 35 кВ в проложенных трубах, блоках и коробах, масса 1 м кабеля: до 1 кг | 100 м | 2.5
Сборка
140 | Установка. Датчик температуры (Pt 500) | шт | 2
141 | Согласованная пара датчиков "Взлет-ТПС" Pt-500 без гильз (223мм) | шт | 1
142 | Установка. Датчик давления СДВ | шт | 2
143 | Преобразователь давления СДВ-Коммуналец 1,6 МПа М20*1,5 | шт | 2
144 | Установка. Расходомер | компл | 8
145 | ПЭА (пара) к расходомерам-счетчикам ультразвуковым В-202 | компл | 4
146 | Труба гофрированная ПВХ для защиты проводов и кабелей по установленным конструкциям, по стенам, колоннам, потолкам, основанию пола | 100 м | 2
147 | Труба гофрированная ПВХ 20 мм с протяжкой легкая серая (25м) | м | 200
148 | Держатель-клипса быстрого монтажа диаметр 20 мм | шт | 70
149 | Муфта вводная МВП 20 (Fortisflex) | шт | 6
150 | Затягивание провода в проложенные трубы и металлические рукава первого одножильного или многожильного в общей оплетке, суммарное сечение: до 16 мм2 | 100 м | 2.5
151 | Провод ПВС 3х0,75-0.660 черный ТРТС | м | 70
152 | Провод ШВВП 2х0,75 черный | м | 80
153 | Кабель (провод) РК 50-2-11 | км | 0.1
154 | Присоединение к приборам концов жил электрических проводок под винт: с оконцеванием наконечником | 100 шт | 0.66
155 | Коробка ответвительная | шт | 2
156 | Коробка ответвит. с 6 кабельными вводами д.25мм, IP55, 100х100х50мм | шт | 2
ПНР
157 | Автоматизированная система управления I категории технической сложности с количеством каналов (Кобщ): 2 | система | 1
158 | Автоматизированная система управления I категории технической сложности с количеством каналов (Кобщ): за каждый канал свыше 2 до 9 добавлять к норме 02-01-001-01 | канал | 4
Раздел 7. ПЧЛ ТП 3
Разборка
159 | Разборка. Датчик температуры | шт | 2
160 | Разборка. Датчик давления | шт | 2
161 | Разборка. Расходомер (ПЭП3-4П) | компл | 8
162 | Разборка. Кабель до 35 кВ в проложенных трубах, блоках и коробах, масса 1 м кабеля: до 1 кг | 100 м | 2.5
Сборка
163 | Установка. Датчик температуры (Pt 500) | шт | 2
164 | Согласованная пара датчиков "Взлет-ТПС" Pt-500 без гильз (223мм) | шт | 1
165 | Установка. Датчик давления СДВ | шт | 2
166 | Преобразователь давления СДВ-Коммуналец 1,6 МПа М20*1,5 | шт | 2
167 | Установка. Расходомер | компл | 8
168 | ПЭА (пара) к расходомерам-счетчикам ультразвуковым В-202 | компл | 4
169 | Труба гофрированная ПВХ для защиты проводов и кабелей по установленным конструкциям, по стенам, колоннам, потолкам, основанию пола | 100 м | 2
170 | Труба гофрированная ПВХ 20 мм с протяжкой легкая серая (25м) | м | 200
171 | Держатель-клипса быстрого монтажа диаметр 20 мм | шт | 70
172 | Муфта вводная МВП 20 (Fortisflex) | шт | 6
173 | Затягивание провода в проложенные трубы и металлические рукава первого одножильного или многожильного в общей оплетке, суммарное сечение: до 16 мм2 | 100 м | 2.5
174 | Провод ПВС 3х0,75-0.660 черный ТРТС | м | 70
175 | Провод ШВВП 2х0,75 черный | м | 80
176 | Кабель (провод) РК 50-2-11 | км | 0.1
177 | Присоединение к приборам концов жил электрических проводок под винт: с оконцеванием наконечником | 100 шт | 0.66
178 | Коробка ответвительная | шт | 2
179 | Коробка ответвит. с 6 кабельными вводами д.25мм, IP55, 100х100х50мм | шт | 2
ПНР
180 | Автоматизированная система управления I категории технической сложности с количеством каналов (Кобщ): 2 | система | 1
181 | Автоматизированная система управления I категории технической сложности с количеством каналов (Кобщ): за каждый канал свыше 2 до 9 добавлять к норме 02-01-001-01 | канал | 4
Раздел 8. ПЧЛ ТП 2
Разборка
182 | Разборка. Датчик температуры | шт | 2
183 | Разборка. Датчик давления | шт | 2
184 | Разборка. Расходомер (ПЭП3-4П) | компл | 8
185 | Разборка. Кабель до 35 кВ в проложенных трубах, блоках и коробах, масса 1 м кабеля: до 1 кг | 100 м | 2.5
Сборка
186 | Установка. Датчик температуры (Pt 500) | шт | 2
187 | Согласованная пара датчиков "Взлет-ТПС" Pt-500 без гильз (223мм) | шт | 1
188 | Установка. Датчик давления СДВ | шт | 2
189 | Преобразователь давления СДВ-Коммуналец 1,6 МПа М20*1,5 | шт | 2
190 | Установка. Расходомер | компл | 8
191 | ПЭА (пара) к расходомерам-счетчикам ультразвуковым В-202 | компл | 4
192 | Труба гофрированная ПВХ для защиты проводов и кабелей по установленным конструкциям, по стенам, колоннам, потолкам, основанию пола | 100 м | 2
193 | Труба гофрированная ПВХ 20 мм с протяжкой легкая серая (25м) | м | 200
194 | Держатель-клипса быстрого монтажа диаметр 20 мм | шт | 70
195 | Муфта вводная МВП 20 (Fortisflex) | шт | 6
196 | Затягивание провода в проложенные трубы и металлические рукава первого одножильного или многожильного в общей оплетке, суммарное сечение: до 16 мм2 | 100 м | 2.5
197 | Провод ПВС 3х0,75-0.660 черный ТРТС | м | 70
198 | Провод ШВВП 2х0,75 черный | м | 80
199 | Кабель (провод) РК 50-2-11 | км | 0.1
200 | Присоединение к приборам концов жил электрических проводок под винт: с оконцеванием наконечником | 100 шт | 0.66
201 | Коробка ответвительная | шт | 2
202 | Коробка ответвит. с 6 кабельными вводами д.25мм, IP55, 100х100х50мм | шт | 2
203 | Трос продольно-несущий | км | 0.025
204 | Трос 3 мм стальной в оплетке ПВХ | м | 25
205 | Оттяжка тросовая: к стене здания с установкой крюка | шт | 2
206 | Талреп DIN 1480 М10 крюк-кольцо покрытие цинк | шт | 2
ПНР
207 | Автоматизированная система управления I категории технической сложности с количеством каналов (Кобщ): 2 | система | 1
208 | Автоматизированная система управления I категории технической сложности с количеством каналов (Кобщ): за каждый канал свыше 2 до 9 добавлять к норме 02-01-001-01 | канал | 4
Раздел 9. ПЧЛ ТП 1
Разборка
209 | Разборка. Датчик температуры | шт | 2
210 | Разборка. Датчик давления | шт | 2
211 | Разборка. Расходомер (ПЭП3-4П) | компл | 8
212 | Разборка. Кабель до 35 кВ в проложенных трубах, блоках и коробах, масса 1 м кабеля: до 1 кг | 100 м | 2.5
Сборка
213 | Установка. Датчик температуры (Pt 500) | шт | 2
214 | Согласованная пара датчиков "Взлет-ТПС" Pt-500 без гильз (223мм) | шт | 1
215 | Установка. Датчик давления СДВ | шт | 2
216 | Преобразователь давления СДВ-Коммуналец 1,6 МПа М20*1,5 | шт | 2
217 | Установка. Расходомер | компл | 8
218 | ПЭА (пара) к расходомерам-счетчикам ультразвуковым В-202 | компл | 4
219 | Труба гофрированная ПВХ для защиты проводов и кабелей по установленным конструкциям, по стенам, колоннам, потолкам, основанию пола | 100 м | 2
220 | Труба гофрированная ПВХ 20 мм с протяжкой легкая серая (25м) | м | 200
221 | Держатель-клипса быстрого монтажа диаметр 20 мм | шт | 70
222 | Муфта вводная МВП 20 (Fortisflex) | шт | 6
223 | Затягивание провода в проложенные трубы и металлические рукава первого одножильного или многожильного в общей оплетке, суммарное сечение: до 16 мм2 | 100 м | 2.5
224 | Провод ПВС 3х0,75-0.660 черный ТРТС | м | 70
225 | Провод ШВВП 2х0,75 черный | м | 80
226 | Кабель (провод) РК 50-2-11 | км | 0.1
227 | Присоединение к приборам концов жил электрических проводок под винт: с оконцеванием наконечником | 100 шт | 0.66
228 | Коробка ответвительная | шт | 2
229 | Коробка ответвит. с 6 кабельными вводами д.25мм, IP55, 100х100х50мм | шт | 2
230 | Трос продольно-несущий | км | 0.05
231 | Трос 3 мм стальной в оплетке ПВХ | м | 50
232 | Оттяжка тросовая: к стене здания с установкой крюка | шт | 2
233 | Талреп DIN 1480 М10 крюк-кольцо покрытие цинк | шт | 2
ПНР
234 | Автоматизированная система управления I категории технической сложности с количеством каналов (Кобщ): 2 | система | 1
235 | Автоматизированная система управления I категории технической сложности с количеством каналов (Кобщ): за каждый канал свыше 2 до 9 добавлять к норме 02-01-001-01 | канал | 4
Раздел 10. Цех обжига
Разборка
236 | Разборка. Датчик температуры | шт | 2
237 | Разборка. Датчик давления | шт | 2
238 | Разборка. Кабель до 35 кВ в проложенных трубах, блоках и коробах, масса 1 м кабеля: до 1 кг | 100 м | 2.5
Сборка
239 | Установка. Датчик температуры (Pt 500) | шт | 2
240 | Согласованная пара датчиков "Взлет-ТПС" Pt-500 без гильз (223мм) | шт | 1
241 | Установка. Датчик давления СДВ | шт | 2
242 | Преобразователь давления СДВ-Коммуналец 1,6 МПа М20*1,5 | шт | 2
243 | Труба гофрированная ПВХ для защиты проводов и кабелей по установленным конструкциям, по стенам, колоннам, потолкам, основанию пола | 100 м | 2
244 | Труба гофрированная ПВХ 20 мм с протяжкой легкая серая (25м) | м | 200
245 | Держатель-клипса быстрого монтажа диаметр 20 мм | шт | 70
246 | Муфта вводная МВП 20 (Fortisflex) | шт | 6
247 | Затягивание провода в проложенные трубы и металлические рукава первого одножильного или многожильного в общей оплетке, суммарное сечение: до 16 мм2 | 100 м | 2.5
248 | Провод ПВС 3х0,75-0.660 черный ТРТС | м | 70
249 | Провод ШВВП 2х0,75 черный | м | 80
250 | Кабель (провод) РК 50-2-11 | км | 0.1
251 | Присоединение к приборам концов жил электрических проводок под винт: с оконцеванием наконечником | 100 шт | 0.66
ПНР
252 | Автоматизированная система управления I категории технической сложности с количеством каналов (Кобщ): 2 | система | 1
253 | Автоматизированная система управления I категории технической сложности с количеством каналов (Кобщ): за каждый канал свыше 2 до 9 добавлять к норме 02-01-001-01 | канал | 4
Раздел 11. ЦИДМ
Разборка
254 | Разборка. Датчик температуры | шт | 2
255 | Разборка. Датчик давления | шт | 2
256 | Разборка. Кабель до 35 кВ в проложенных трубах, блоках и коробах, масса 1 м кабеля: до 1 кг | 100 м | 2.5
Сборка
257 | Установка. Датчик температуры (Pt 500) | шт | 2
258 | Согласованная пара датчиков "Взлет-ТПС" Pt-500 без гильз (223мм) | шт | 1
259 | Установка. Датчик давления СДВ | шт | 2
260 | Преобразователь давления СДВ-Коммуналец 1,6 МПа М20*1,5 | шт | 2
261 | Труба гофрированная ПВХ для защиты проводов и кабелей по установленным конструкциям, по стенам, колоннам, потолкам, основанию пола | 100 м | 2
262 | Труба гофрированная ПВХ 20 мм с протяжкой легкая серая (25м) | м | 200
263 | Держатель-клипса быстрого монтажа диаметр 20 мм | шт | 70
264 | Муфта вводная МВП 20 (Fortisflex) | шт | 6
265 | Затягивание провода в проложенные трубы и металлические рукава первого одножильного или многожильного в общей оплетке, суммарное сечение: до 16 мм2 | 100 м | 2.5
266 | Провод ПВС 3х0,75-0.660 черный ТРТС | м | 70
267 | Провод ШВВП 2х0,75 черный | м | 80
268 | Кабель (провод) РК 50-2-11 | км | 0.1
269 | Присоединение к приборам концов жил электрических проводок под винт: с оконцеванием наконечником | 100 шт | 0.66
ПНР
270 | Автоматизированная система управления I категории технической сложности с количеством каналов (Кобщ): 2 | система | 1
271 | Автоматизированная система управления I категории технической сложности с количеством каналов (Кобщ): за каждый канал свыше 2 до 9 добавлять к норме 02-01-001-01 | канал | 4
Раздел 12. Склад бетонита
Разборка
272 | Разборка. Датчик температуры | шт | 2
273 | Разборка. Датчик давления | шт | 2
274 | Разборка. Кабель до 35 кВ в проложенных трубах, блоках и коробах, масса 1 м кабеля: до 1 кг | 100 м | 2.5
Сборка
275 | Установка. Датчик температуры (Pt 500) | шт | 2
276 | Согласованная пара датчиков "Взлет-ТПС" Pt-500 без гильз (223мм) | шт | 1
277 | Установка. Датчик давления СДВ | шт | 2
278 | Преобразователь давления СДВ-Коммуналец 1,6 МПа М20*1,5 | шт | 2
279 | Труба гофрированная ПВХ для защиты проводов и кабелей по установленным конструкциям, по стенам, колоннам, потолкам, основанию пола | 100 м | 2
280 | Труба гофрированная ПВХ 20 мм с протяжкой легкая серая (25м) | м | 200
281 | Держатель-клипса быстрого монтажа диаметр 20 мм | шт | 70
282 | Муфта вводная МВП 20 (Fortisflex) | шт | 6
283 | Затягивание провода в проложенные трубы и металлические рукава первого одножильного или многожильного в общей оплетке, суммарное сечение: до 16 мм2 | 100 м | 2.5
284 | Провод ПВС 3х0,75-0.660 черный ТРТС | м | 70
285 | Провод ШВВП 2х0,75 черный | м | 80
286 | Кабель (провод) РК 50-2-11 | км | 0.1
287 | Присоединение к приборам концов жил электрических проводок под винт: с оконцеванием наконечником | 100 шт | 0.66
ПНР
288 | Автоматизированная система управления I категории технической сложности с количеством каналов (Кобщ): 2 | система | 1
289 | Автоматизированная система управления I категории технической сложности с количеством каналов (Кобщ): за каждый канал свыше 2 до 9 добавлять к норме 02-01-001-01 | канал | 4
Раздел 13. Склад фурановых смол
Разборка
290 | Разборка. Датчик температуры | шт | 2
291 | Разборка. Датчик давления | шт | 2
292 | Разборка. Кабель до 35 кВ в проложенных трубах, блоках и коробах, масса 1 м кабеля: до 1 кг | 100 м | 2.5
Сборка
293 | Установка. Датчик температуры (Pt 500) | шт | 2
294 | Согласованная пара датчиков "Взлет-ТПС" Pt-500 без гильз (223мм) | шт | 1
295 | Установка. Датчик давления СДВ | шт | 2
296 | Преобразователь давления СДВ-Коммуналец 1,6 МПа М20*1,5 | шт | 2
297 | Труба гофрированная ПВХ для защиты проводов и кабелей по установленным конструкциям, по стенам, колоннам, потолкам, основанию пола | 100 м | 2
298 | Труба гофрированная ПВХ 20 мм с протяжкой легкая серая (25м) | м | 200
299 | Держатель-клипса быстрого монтажа диаметр 20 мм | шт | 70
300 | Муфта вводная МВП 20 (Fortisflex) | шт | 6
301 | Затягивание провода в проложенные трубы и металлические рукава первого одножильного или многожильного в общей оплетке, суммарное сечение: до 16 мм2 | 100 м | 2.5
302 | Провод ПВС 3х0,75-0.660 черный ТРТС | м | 70
303 | Провод ШВВП 2х0,75 черный | м | 80
304 | Кабель (провод) РК 50-2-11 | км | 0.1
305 | Присоединение к приборам концов жил электрических проводок под винт: с оконцеванием наконечником | 100 шт | 0.66
ПНР
306 | Автоматизированная система управления I категории технической сложности с количеством каналов (Кобщ): 2 | система | 1
307 | Автоматизированная система управления I категории технической сложности с количеством каналов (Кобщ): за каждый канал свыше 2 до 9 добавлять к норме 02-01-001-01 | канал | 4
Раздел 14. Скрапобаза
Разборка
308 | Разборка. Датчик температуры | шт | 2
309 | Разборка. Датчик давления | шт | 2
310 | Разборка. Кабель до 35 кВ в проложенных трубах, блоках и коробах, масса 1 м кабеля: до 1 кг | 100 м | 2.5
Сборка
311 | Установка. Датчик температуры (Pt 500) | шт | 2
312 | Согласованная пара датчиков "Взлет-ТПС" Pt-500 без гильз (223мм) | шт | 1
313 | Установка. Датчик давления СДВ | шт | 2
314 | Преобразователь давления СДВ-Коммуналец 1,6 МПа М20*1,5 | шт | 2
315 | Труба гофрированная ПВХ для защиты проводов и кабелей по установленным конструкциям, по стенам, колоннам, потолкам, основанию пола | 100 м | 2
316 | Труба гофрированная ПВХ 20 мм с протяжкой легкая серая (25м) | м | 200
317 | Держатель-клипса быстрого монтажа диаметр 20 мм | шт | 70
318 | Муфта вводная МВП 20 (Fortisflex) | шт | 6
319 | Затягивание провода в проложенные трубы и металлические рукава первого одножильного или многожильного в общей оплетке, суммарное сечение: до 16 мм2 | 100 м | 2.5
320 | Провод ПВС 3х0,75-0.660 черный ТРТС | м | 70
321 | Провод ШВВП 2х0,75 черный | м | 80
322 | Кабель (провод) РК 50-2-11 | км | 0.1
323 | Присоединение к приборам концов жил электрических проводок под винт: с оконцеванием наконечником | 100 шт | 0.66
ПНР
324 | Автоматизированная система управления I категории технической сложности с количеством каналов (Кобщ): 2 | система | 1
325 | Автоматизированная система управления I категории технической сложности с количеством каналов (Кобщ): за каждый канал свыше 2 до 9 добавлять к норме 02-01-001-01 | канал | 4
Раздел 15. АБК №8
Разборка
326 | Разборка. Датчик температуры | шт | 2
327 | Разборка. Датчик давления | шт | 2
328 | Разборка. Кабель до 35 кВ в проложенных трубах, блоках и коробах, масса 1 м кабеля: до 1 кг | 100 м | 2.5
Сборка
329 | Установка. Датчик температуры (Pt 500) | шт | 2
330 | Согласованная пара датчиков "Взлет-ТПС" Pt-500 без гильз (223мм) | шт | 1
331 | Установка. Датчик давления СДВ | шт | 2
332 | Преобразователь давления СДВ-Коммуналец 1,6 МПа М20*1,5 | шт | 2
333 | Труба гофрированная ПВХ для защиты проводов и кабелей по установленным конструкциям, по стенам, колоннам, потолкам, основанию пола | 100 м | 2
334 | Труба гофрированная ПВХ 20 мм с протяжкой легкая серая (25м) | м | 200
335 | Держатель-клипса быстрого монтажа диаметр 20 мм | шт | 70
336 | Муфта вводная МВП 20 (Fortisflex) | шт | 6
337 | Затягивание провода в проложенные трубы и металлические рукава первого одножильного или многожильного в общей оплетке, суммарное сечение: до 16 мм2 | 100 м | 2.5
338 | Провод ПВС 3х0,75-0.660 черный ТРТС | м | 70
339 | Провод ШВВП 2х0,75 черный | м | 80
340 | Кабель (провод) РК 50-2-11 | км | 0.1
341 | Присоединение к приборам концов жил электрических проводок под винт: с оконцеванием наконечником | 100 шт | 0.66
ПНР
342 | Автоматизированная система управления I категории технической сложности с количеством каналов (Кобщ): 2 | система | 1
343 | Автоматизированная система управления I категории технической сложности с количеством каналов (Кобщ): за каждый канал свыше 2 до 9 добавлять к норме 02-01-001-01 | канал | 4
Раздел 16. АБК №7
Разборка
344 | Разборка. Датчик температуры | шт | 2
345 | Разборка. Датчик давления | шт | 2
346 | Разборка манометров: с трехходовым краном | компл | 3
347 | Разборка.Арматура муфтовая с ручным приводом или без привода водопроводная на номинальное давление до 10 МПа, номинальный диаметр: 15 мм | шт | 2
348 | Разборка. Кабель до 35 кВ в проложенных трубах, блоках и коробах, масса 1 м кабеля: до 1 кг | 100 м | 2.5
Сборка
349 | Установка. Датчик температуры (Pt 500) | шт | 2
350 | Согласованная пара датчиков "Взлет-ТПС" Pt-500 без гильз (223мм) | шт | 1
351 | Установка. Датчик давления СДВ | шт | 2
352 | Преобразователь давления СДВ-Коммуналец 1,6 МПа М20*1,5 | шт | 2
353 | Установка манометров: с трехходовым краном | компл | 3
354 | Манометр для неагрессивных сред (класс точности 1.5) с резьбовым присоединением марка: МП-3У-16 с трехходовым краном 11П18пкРу16 | компл | 3
355 | Арматура муфтовая с ручным приводом или без привода водопроводная на номинальное давление до 10 МПа, номинальный диаметр: 15 мм | шт | 2
356 | Кран шаровой 11Б27п1, номинальное давление 1,0 МПа (10 кгс/см2), номинальный диаметр 15 мм, присоединение к трубопроводу муфтовое | шт | 2
357 | Рукав металлический наружным диаметром: до 48 мм | 100 м | 2
358 | Труба гофрированная ПВХ для защиты проводов и кабелей по установленным конструкциям, по стенам, колоннам, потолкам, основанию пола | 100 м | 2
359 | Труба гофрированная ПВХ 20 мм с протяжкой легкая серая (25м) | м | 200
360 | Держатель-клипса быстрого монтажа диаметр 20 мм | шт | 70
361 | Муфта вводная МВП 20 (Fortisflex) | шт | 6
362 | Затягивание провода в проложенные трубы и металлические рукава первого одножильного или многожильного в общей оплетке, суммарное сечение: до 16 мм2 | 100 м | 2.5
363 | Провод ПВС 3х0,75-0.660 черный ТРТС | м | 70
364 | Провод ШВВП 2х0,75 черный | м | 80
365 | Кабель (провод) РК 50-2-11 | км | 0.1
366 | Присоединение к приборам концов жил электрических проводок под винт: с оконцеванием наконечником | 100 шт | 0.66
ПНР
367 | Автоматизированная система управления I категории технической сложности с количеством каналов (Кобщ): 2 | система | 1
368 | Автоматизированная система управления I категории технической сложности с количеством каналов (Кобщ): за каждый канал свыше 2 до 9 добавлять к норме 02-01-001-01 | канал | 4
Раздел 17. АБК №6
Разборка
369 | Разборка. Датчик температуры | шт | 2
370 | Разборка. Датчик давления | шт | 2
371 | Разборка. Кабель до 35 кВ в проложенных трубах, блоках и коробах, масса 1 м кабеля: до 1 кг | 100 м | 2.5
Сборка
372 | Установка. Датчик температуры (Pt 500) | шт | 2
373 | Согласованная пара датчиков "Взлет-ТПС" Pt-500 без гильз (223мм) | шт | 1
374 | Установка. Датчик давления СДВ | шт | 2
375 | Преобразователь давления СДВ-Коммуналец 1,6 МПа М20*1,5 | шт | 2
376 | Труба гофрированная ПВХ для защиты проводов и кабелей по установленным конструкциям, по стенам, колоннам, потолкам, основанию пола | 100 м | 2
377 | Труба гофрированная ПВХ 20 мм с протяжкой легкая серая (25м) | м | 200
378 | Держатель-клипса быстрого монтажа диаметр 20 мм | шт | 70
379 | Муфта вводная МВП 20 (Fortisflex) | шт | 6
380 | Затягивание провода в проложенные трубы и металлические рукава первого одножильного или многожильного в общей оплетке, суммарное сечение: до 16 мм2 | 100 м | 2.5
381 | Провод ПВС 3х0,75-0.660 черный ТРТС | м | 70
382 | Провод ШВВП 2х0,75 черный | м | 80
383 | Кабель (провод) РК 50-2-11 | км | 0.1
384 | Присоединение к приборам концов жил электрических проводок под винт: с оконцеванием наконечником | 100 шт | 0.66
ПНР
385 | Автоматизированная система управления I категории технической сложности с количеством каналов (Кобщ): 2 | система | 1
386 | Автоматизированная система управления I категории технической сложности с количеством каналов (Кобщ): за каждый канал свыше 2 до 9 добавлять к норме 02-01-001-01 | канал | 4
Раздел 18. АБК №5
Разборка
387 | Разборка. Датчик температуры | шт | 2
388 | Разборка. Датчик давления | шт | 2
389 | Разборка. Кабель до 35 кВ в проложенных трубах, блоках и коробах, масса 1 м кабеля: до 1 кг | 100 м | 2.5
Сборка
390 | Установка. Датчик температуры (Pt 500) | шт | 2
391 | Согласованная пара датчиков "Взлет-ТПС" Pt-500 без гильз (223мм) | шт | 1
392 | Установка. Датчик давления СДВ | шт | 2
393 | Преобразователь давления СДВ-Коммуналец 1,6 МПа М20*1,5 | шт | 2
394 | Труба гофрированная ПВХ для защиты проводов и кабелей по установленным конструкциям, по стенам, колоннам, потолкам, основанию пола | 100 м | 2
395 | Труба гофрированная ПВХ 20 мм с протяжкой легкая серая (25м) | м | 200
396 | Держатель-клипса быстрого монтажа диаметр 20 мм | шт | 70
397 | Муфта вводная МВП 20 (Fortisflex) | шт | 6
398 | Затягивание провода в проложенные трубы и металлические рукава первого одножильного или многожильного в общей оплетке, суммарное сечение: до 16 мм2 | 100 м | 2.5
399 | Провод ПВС 3х0,75-0.660 черный ТРТС | м | 70
400 | Провод ШВВП 2х0,75 черный | м | 80
401 | Кабель (провод) РК 50-2-11 | км | 0.1
402 | Присоединение к приборам концов жил электрических проводок под винт: с оконцеванием наконечником | 100 шт | 0.66
ПНР
403 | Автоматизированная система управления I категории технической сложности с количеством каналов (Кобщ): 2 | система | 1
404 | Автоматизированная система управления I категории технической сложности с количеством каналов (Кобщ): за каждый канал свыше 2 до 9 добавлять к норме 02-01-001-01 | канал | 4
Раздел 19. АБК №9, ТП-1
Разборка
405 | Разборка. Датчик температуры | шт | 2
406 | Разборка. Датчик давления | шт | 2
407 | Разборка. Кабель до 35 кВ в проложенных трубах, блоках и коробах, масса 1 м кабеля: до 1 кг | 100 м | 2.5
Сборка
408 | Установка. Датчик температуры (Pt 500) | шт | 2
409 | Согласованная пара датчиков "Взлет-ТПС" Pt-500 без гильз (223мм) | шт | 1
410 | Установка. Датчик давления СДВ | шт | 2
411 | Преобразователь давления СДВ-Коммуналец 1,6 МПа М20*1,5 | шт | 2
412 | Труба гофрированная ПВХ для защиты проводов и кабелей по установленным конструкциям, по стенам, колоннам, потолкам, основанию пола | 100 м | 2
413 | Труба гофрированная ПВХ 20 мм с протяжкой легкая серая (25м) | м | 200
414 | Держатель-клипса быстрого монтажа диаметр 20 мм | шт | 70
415 | Муфта вводная МВП 20 (Fortisflex) | шт | 6
416 | Затягивание провода в проложенные трубы и металлические рукава первого одножильного или многожильного в общей оплетке, суммарное сечение: до 16 мм2 | 100 м | 2.5
417 | Провод ПВС 3х0,75-0.660 черный ТРТС | м | 70
418 | Провод ШВВП 2х0,75 черный | м | 80
419 | Кабель (провод) РК 50-2-11 | км | 0.1
420 | Присоединение к приборам концов жил электрических проводок под винт: с оконцеванием наконечником | 100 шт | 0.66
ПНР
421 | Автоматизированная система управления I категории технической сложности с количеством каналов (Кобщ): 2 | система | 1
422 | Автоматизированная система управления I категории технической сложности с количеством каналов (Кобщ): за каждый канал свыше 2 до 9 добавлять к норме 02-01-001-01 | канал | 4
Раздел 20. АБК №9, ТП-2
Разборка
423 | Разборка. Датчик температуры | шт | 2
424 | Разборка. Датчик давления | шт | 2
425 | Разборка. Кабель до 35 кВ в проложенных трубах, блоках и коробах, масса 1 м кабеля: до 1 кг | 100 м | 2.5
Сборка
426 | Установка. Датчик температуры (Pt 500) | шт | 2
427 | Согласованная пара датчиков "Взлет-ТПС" Pt-500 без гильз (223мм) | шт | 1
428 | Установка. Датчик давления СДВ | шт | 2
429 | Преобразователь давления СДВ-Коммуналец 1,6 МПа М20*1,5 | шт | 2
430 | Труба гофрированная ПВХ для защиты проводов и кабелей по установленным конструкциям, по стенам, колоннам, потолкам, основанию пола | 100 м | 2
431 | Труба гофрированная ПВХ 20 мм с протяжкой легкая серая (25м) | м | 200
432 | Держатель-клипса быстрого монтажа диаметр 20 мм | шт | 70
433 | Муфта вводная МВП 20 (Fortisflex) | шт | 6
434 | Затягивание провода в проложенные трубы и металлические рукава первого одножильного или многожильного в общей оплетке, суммарное сечение: до 16 мм2 | 100 м | 2.5
435 | Провод ПВС 3х0,75-0.660 черный ТРТС | м | 70
436 | Провод ШВВП 2х0,75 черный | м | 80
437 | Кабель (провод) РК 50-2-11 | км | 0.1
438 | Присоединение к приборам концов жил электрических проводок под винт: с оконцеванием наконечником | 100 шт | 0.66
ПНР
439 | Автоматизированная система управления I категории технической сложности с количеством каналов (Кобщ): 2 | система | 1
440 | Автоматизированная система управления I категории технической сложности с количеством каналов (Кобщ): за каждый канал свыше 2 до 9 добавлять к норме 02-01-001-01 | канал | 4
Раздел 21. ПСВЛ ТП
Разборка
441 | Разборка. Датчик температуры | шт | 2
442 | Разборка. Датчик давления | шт | 2
443 | Разборка. Расходомер (ПЭП3-4П) | компл | 8
444 | Разборка. Кабель до 35 кВ в проложенных трубах, блоках и коробах, масса 1 м кабеля: до 1 кг | 100 м | 2.5
Сборка
445 | Установка. Датчик температуры (Pt 500) | шт | 2
446 | Согласованная пара датчиков "Взлет-ТПС" Pt-500 без гильз (223мм) | шт | 1
447 | Установка. Датчик давления СДВ | шт | 2
448 | Преобразователь давления СДВ-Коммуналец 1,6 МПа М20*1,5 | шт | 2
449 | Установка. Расходомер | компл | 8
450 | ПЭА (пара) к расходомерам-счетчикам ультразвуковым В-202 | компл | 4
451 | Труба гофрированная ПВХ для защиты проводов и кабелей по установленным конструкциям, по стенам, колоннам, потолкам, основанию пола | 100 м | 2
452 | Труба гофрированная ПВХ 20 мм с протяжкой легкая серая (25м) | м | 200
453 | Держатель-клипса быстрого монтажа диаметр 20 мм | шт | 70
454 | Муфта вводная МВП 20 (Fortisflex) | шт | 6
455 | Затягивание провода в проложенные трубы и металлические рукава первого одножильного или многожильного в общей оплетке, суммарное сечение: до 16 мм2 | 100 м | 2.5
456 | Провод ПВС 3х0,75-0.660 черный ТРТС | м | 70
457 | Провод ШВВП 2х0,75 черный | м | 80
458 | Кабель (провод) РК 50-2-11 | км | 0.1
459 | Присоединение к приборам концов жил электрических проводок под винт: с оконцеванием наконечником | 100 шт | 0.66
460 | Коробка ответвительная | шт | 2
461 | Коробка ответвит. с 6 кабельными вводами д.25мм, IP55, 100х100х50мм | шт | 2
ПНР
462 | Автоматизированная система управления I категории технической сложности с количеством каналов (Кобщ): 2 | система | 1
463 | Автоматизированная система управления I категории технической сложности с количеством каналов (Кобщ): за каждый канал свыше 2 до 9 добавлять к норме 02-01-001-01 | канал | 4
Раздел 22. АБК №10, ТП 1
Разборка
464 | Разборка. Датчик температуры | шт | 2
465 | Разборка. Датчик давления | шт | 2
466 | Разборка. Кабель до 35 кВ в проложенных трубах, блоках и коробах, масса 1 м кабеля: до 1 кг | 100 м | 2.5
Сборка
467 | Установка. Датчик температуры (Pt 500) | шт | 2
468 | Согласованная пара датчиков "Взлет-ТПС" Pt-500 без гильз (223мм) | шт | 1
469 | Установка. Датчик давления СДВ | шт | 2
470 | Преобразователь давления СДВ-Коммуналец 1,6 МПа М20*1,5 | шт | 2
471 | Труба гофрированная ПВХ для защиты проводов и кабелей по установленным конструкциям, по стенам, колоннам, потолкам, основанию пола | 100 м | 2
472 | Труба гофрированная ПВХ 20 мм с протяжкой легкая серая (25м) | м | 200
473 | Держатель-клипса быстрого монтажа диаметр 20 мм | шт | 70
474 | Муфта вводная МВП 20 (Fortisflex) | шт | 6
475 | Затягивание провода в проложенные трубы и металлические рукава первого одножильного или многожильного в общей оплетке, суммарное сечение: до 16 мм2 | 100 м | 2.5
476 | Провод ПВС 3х0,75-0.660 черный ТРТС | м | 70
477 | Провод ШВВП 2х0,75 черный | м | 80
478 | Кабель (провод) РК 50-2-11 | км | 0.1
479 | Присоединение к приборам концов жил электрических проводок под винт: с оконцеванием наконечником | 100 шт | 0.66
ПНР
480 | Автоматизированная система управления I категории технической сложности с количеством каналов (Кобщ): 2 | система | 1
481 | Автоматизированная система управления I категории технической сложности с количеством каналов (Кобщ): за каждый канал свыше 2 до 9 добавлять к норме 02-01-001-01 | канал | 4
Раздел 23. АБК №10, ТП 2
Разборка
482 | Разборка. Датчик температуры | шт | 2
483 | Разборка. Датчик давления | шт | 2
484 | Разборка. Кабель до 35 кВ в проложенных трубах, блоках и коробах, масса 1 м кабеля: до 1 кг | 100 м | 2.5
Сборка
485 | Установка. Датчик температуры (Pt 500) | шт | 2
486 | Согласованная пара датчиков "Взлет-ТПС" Pt-500 без гильз (223мм) | шт | 1
487 | Установка. Датчик давления СДВ | шт | 2
488 | Преобразователь давления СДВ-Коммуналец 1,6 МПа М20*1,5 | шт | 2
489 | Труба гофрированная ПВХ для защиты проводов и кабелей по установленным конструкциям, по стенам, колоннам, потолкам, основанию пола | 100 м | 2
490 | Труба гофрированная ПВХ 20 мм с протяжкой легкая серая (25м) | м | 200
491 | Держатель-клипса быстрого монтажа диаметр 20 мм | шт | 70
492 | Муфта вводная МВП 20 (Fortisflex) | шт | 6
493 | Затягивание провода в проложенные трубы и металлические рукава первого одножильного или многожильного в общей оплетке, суммарное сечение: до 16 мм2 | 100 м | 2.5
494 | Провод ПВС 3х0,75-0.660 черный ТРТС | м | 70
495 | Провод ШВВП 2х0,75 черный | м | 80
496 | Кабель (провод) РК 50-2-11 | км | 0.1
497 | Присоединение к приборам концов жил электрических проводок под винт: с оконцеванием наконечником | 100 шт | 0.66
ПНР
498 | Автоматизированная система управления I категории технической сложности с количеством каналов (Кобщ): 2 | система | 1
499 | Автоматизированная система управления I категории технической сложности с количеством каналов (Кобщ): за каждый канал свыше 2 до 9 добавлять к норме 02-01-001-01 | канал | 4
Составил: ___________________________
Главный энергетик
Литейного завода
__________________А.А.Котиловский