## тит. лист
|  |  |  | Логистический центр ПАО "КАМАЗ" |  |  |  | Приложение № ________________
|  |  |  | (наименование стройки) |  |  |  | к договору № _________________
от "______" ___________________
"СОГЛАСОВАНО" | [6 empty] | "УТВЕРЖДАЮ"
Генеральный директор | [6 empty] | Зам. исполнительного директора
ООО "КАМАЗэнергоремонт" | [6 empty] | по логистике – директор центра
| Е. Д. Синдеев | [8 empty] | Е.Ю. Архипов
ЛОКАЛЬНЫЙ РЕСУРСНЫЙ СМЕТНЫЙ РАСЧЕТ № 53-5/2023
(локальная смета)
Инв. №
(наименование основных средств)
на выполнение работ по текущему ремонту узлов учета тепла
(наименование работ и затрат, наименование объекта)
|  | Сметная стоимость руб. | 29361 |  | без НДС
|  |  | 35233.2 |  | С НДС
Составлена в текущих (прогнозных) ценах по состоянию на 4 квартал 2022г.
Главный энергетик | [5 empty] | "СОСТАВИЛ"
ПАО "КАМАЗ" | [5 empty] | Инженер - сметчик 1 кат. ООО "КАМАЗэнергоремонт"
|  | Ю. Г. Шаров | [6 empty] | Р.Р.Шамсутдинов
"ПРОВЕРИЛ"
Главный энергетик
Логистического центра ПАО "КАМАЗ"
В.Н. Петровский

## Ресурсная смета 14 граф (hidden)
"ПОДРЯДЧИК" | [8 empty] | "ЗАКАЗЧИК"
Генеральный директор | [8 empty] | Зам. исполнительного директора
ООО "КАМАЗэнергоремонт" | [8 empty] | по логистике – директор центра
|  | Е.Д.Синдеев | [6 empty] | ________________Е.Ю. Архипов
" _____ " ________________ 2023 г. | [8 empty] | "______ " _______________2023 г.
ПАО "КАМАЗ", Логистический центр
(наименование стройки)
ЛОКАЛЬНЫЙ РЕСУРСНЫЙ СМЕТНЫЙ РАСЧЕТ № 53-5/2023
(локальная смета)
| на | ЛЦ. Капремонт узлов учета тепла.
(наименование работ и затрат, наименование объекта)
Основание: ведомость дефектов
|  | Сметная стоимость _______________________________________________________________________________________________ |  |  | ___________________________308,206 |  | тыс. руб.
|  | строительных работ _______________________________________________________________________________________________ |  |  | _______________________________________________________________________________________________8,112 |  | тыс. руб.
|  | монтажных работ _______________________________________________________________________________________________ |  |  | _______________________________________________________________________________________________190,005 |  | тыс. руб.
|  | прочих _______________________________________________________________________________________________ |  |  | _______________________________________________________________________________________________58,721 |  | тыс. руб.
|  | Средства на оплату труда _______________________________________________________________________________________________ |  |  | ___________________________74,413 |  | тыс. руб.
|  | Сметная трудоемкость _______________________________________________________________________________________________ |  |  | _______________________________________________________________________________________________272 |  | чел.час
Составлен в текущих ценах по состоянию на 4 кв. 2022
№ пп | Обоснование | Наименование | Ед. изм. | Кол. |  | Сметная стоимость в текущих (прогнозных) ценах, руб. | [5 empty] | Т/з осн. раб. | Т/з мех.
|  |  |  | на ед. | всего | на ед. | общая | В том числе
[8 empty] | Осн.З/п | Эк.Маш. | З/пМех | Мат
1 | 2 | 3 | 4 | 5 | 6 | 7 | 8 | 9 | 10 | 11 | 12 | 13 | 14
Раздел 1. АБК №4, ТП
Разборка
1 | ГЭСНм11-02-001-01 Приказ Минстроя России от 26.12.2019 №872/пр | Разборка. Датчик температуры (Приказ от 04.09.2019 № 507/пр табл.2 п.3 Демонтаж (разборка) систем инженерно-технического обеспечения ОЗП=0,4; ЭМ=0,4 к расх.; ЗПМ=0,4; МАТ=0 к расх.; ТЗ=0,4; ТЗМ=0,4) | шт |  | 2 | 99.93 | 200 | 200 |  |  |  | 0.82
|  | Затраты труда рабочих (ср 4,2) | чел.-ч | 0.412 | 0.82 | 242.55 | 198.89 | 198.89
2 | ГЭСНм11-02-001-01 Приказ Минстроя России от 26.12.2019 №872/пр | Разборка. Датчик давления (Приказ от 04.09.2019 № 507/пр табл.2 п.3 Демонтаж (разборка) систем инженерно-технического обеспечения ОЗП=0,4; ЭМ=0,4 к расх.; ЗПМ=0,4; МАТ=0 к расх.; ТЗ=0,4; ТЗМ=0,4) | шт |  | 2 | 99.93 | 200 | 200 |  |  |  | 0.82
|  | Затраты труда рабочих (ср 4,2) | чел.-ч | 0.412 | 0.82 | 242.55 | 198.89 | 198.89
3 | ГЭСНм12-01-004-09 Приказ Минстроя России от 26.12.2019 №872/пр | Разборка. Трубопровод в помещениях или на открытых площадках в пределах цехов, монтируемый из труб и готовых деталей, на номинальное давление не более 2,5 МПа, диаметр труб наружный: 89 мм (Приказ от 04.09.2019 № 507/пр табл.2 п.3 Демонтаж (разборка) систем инженерно-технического обеспечения ОЗП=0,4; ЭМ=0,4 к расх.; ЗПМ=0,4; МАТ=0 к расх.; ТЗ=0,4; ТЗМ=0,4) | 100 м |  | 0,04 4 / 100 | 41384.89 | 1655 | 686 | 969 | 132 |  | 2.91 | 0.43
|  | Затраты труда рабочих (ср 4) | чел.-ч | 72.8 | 2.91 | 235.52 | 685.36 | 685.36
|  | Затраты труда машинистов | чел.-ч | 10.764 | 0.43
| 1. 91.05.05-015 | Краны на автомобильном ходу, грузоподъемность 16 т | маш.час | 8.6 | 0.34 | 1879.03 | 638.87 |  | 638.87 | 107.57
| 2. 91.10.01-002 | Агрегаты наполнительно-опрессовочные до 300 м3/ч | маш.час | 2.12 | 0.08 | 3298.37 | 263.87 |  | 263.87 | 21.65
| 3. 91.17.04-233 | Установки для сварки ручной дуговой (постоянного тока) | маш.час | 22.4 | 0.9 | 46.52 | 41.87 |  | 41.87
4 | ГЭСН18-07-001-02 Приказ Минстроя России от 26.12.2019 №871/пр | Разборка манометров: с трехходовым краном (Приказ от 04.09.2019 № 507/пр табл.2 п.3 Демонтаж (разборка) систем инженерно-технического обеспечения ОЗП=0,4; ЭМ=0,4 к расх.; ЗПМ=0,4; МАТ=0 к расх.; ТЗ=0,4; ТЗМ=0,4) | компл |  | 2 | 21.34 | 43 | 43 |  |  |  | 0.18
|  | Затраты труда рабочих (ср 4,2) | чел.-ч | 0.088 | 0.18 | 242.55 | 43.66 | 43.66
5 | ГЭСНм08-02-148-01 Приказ Минстроя России от 26.12.2019 №872/пр | Разборка. Кабель до 35 кВ в проложенных трубах, блоках и коробах, масса 1 м кабеля: до 1 кг (Приказ от 04.09.2019 № 507/пр табл.2 п.3 Демонтаж (разборка) систем инженерно-технического обеспечения ОЗП=0,4; ЭМ=0,4 к расх.; ЗПМ=0,4; МАТ=0 к расх.; ТЗ=0,4; ТЗМ=0,4) | 100 м |  | 2.5 | 1209.86 | 3025 | 2281 | 744 | 117 |  | 9.93 | 0.4
|  | Затраты труда рабочих (ср 3,8) | чел.-ч | 3.968 | 9.92 | 229.9 | 2280.61 | 2280.61
|  | Затраты труда машинистов | чел.-ч | 0.16 | 0.4
| 1. 91.05.05-015 | Краны на автомобильном ходу, грузоподъемность 16 т | маш.час | 0.08 | 0.2 | 1879.03 | 375.81 |  | 375.81 | 63.27
| 2. 91.06.01-003 | Домкраты гидравлические, грузоподъемность 63-100 т | маш.час | 0.96 | 2.4 | 26.64 | 63.94 |  | 63.94
| 3. 91.06.03-061 | Лебедки электрические тяговым усилием до 12,26 кН (1,25 т) | маш.час | 0.96 | 2.4 | 22.35 | 53.64 |  | 53.64
| 4. 91.14.02-001 | Автомобили бортовые, грузоподъемность до 5 т | маш.час | 0.08 | 0.2 | 1253.25 | 250.65 |  | 250.65 | 54.14
6 | ГЭСНм08-03-573-06 Приказ Минстроя России от 26.12.2019 №872/пр | Разборка. Шкаф (пульт) управления навесной, высота, ширина и глубина: до 1200х600х500 мм (Приказ от 04.09.2019 № 507/пр табл.2 п.3 Демонтаж (разборка) систем инженерно-технического обеспечения ОЗП=0,4; ЭМ=0,4 к расх.; ЗПМ=0,4; МАТ=0 к расх.; ТЗ=0,4; ТЗМ=0,4) | шт |  | 1 | 496.18 | 496 | 200 | 296 | 61 |  | 0.82 | 0.23
|  | Затраты труда рабочих (ср 4,2) | чел.-ч | 0.824 | 0.82 | 242.55 | 198.89 | 198.89
|  | Затраты труда машинистов | чел.-ч | 0.228 | 0.23
| 1. 91.04.01-041 | Молотки бурильные легкие при работе от передвижных компрессорных станций | маш.час | 0.108 | 0.11 | 17.33 | 1.91 |  | 1.91
| 2. 91.05.05-015 | Краны на автомобильном ходу, грузоподъемность 16 т | маш.час | 0.06 | 0.06 | 1879.03 | 112.74 |  | 112.74 | 18.98
| 3. 91.14.02-001 | Автомобили бортовые, грузоподъемность до 5 т | маш.час | 0.06 | 0.06 | 1253.25 | 75.2 |  | 75.2 | 16.24
| 4. 91.17.04-233 | Установки для сварки ручной дуговой (постоянного тока) | маш.час | 0.316 | 0.32 | 46.52 | 14.89 |  | 14.89
| 5. 91.18.01-007 | Компрессоры передвижные с двигателем внутреннего сгорания, давление до 686 кПа (7 ат), производительность до 5 м3/мин | маш.час | 0.108 | 0.11 | 850.1 | 93.51 |  | 93.51 | 25.91
Сборка
Приборы
7 | ГЭСНм11-02-001-01 Приказ Минстроя России от 26.12.2019 №872/пр | Установка. Датчик температуры (Pt 500) | шт |  | 2 | 257.49 | 515 | 500 |  |  | 15 | 2.06
|  | Затраты труда рабочих (ср 4,2) | чел.-ч | 1.03 | 2.06 | 242.55 | 499.65 | 499.65
| 1. 01.1.02.08-0031 | Прокладки паронитовые | кг | 0.042 | 0.084 | 182.28 | 15.31 |  |  |  | 15.31
8 | Сч. №3 от 20.02.2023г. | Датчик температуры (КТСП-HL=160 мм Pt 500) (ТЗР МАТ=1,02 к расх.) | шт |  | 2 | 3508.8 | 7018 |  |  |  | 7018
9 | ГЭСНм11-02-001-01 Приказ Минстроя России от 26.12.2019 №872/пр | Установка. Датчик давления СДВ | шт |  | 2 | 257.49 | 515 | 500 |  |  | 15 | 2.06
|  | Затраты труда рабочих (ср 4,2) | чел.-ч | 1.03 | 2.06 | 242.55 | 499.65 | 499.65
| 1. 01.1.02.08-0031 | Прокладки паронитовые | кг | 0.042 | 0.084 | 182.28 | 15.31 |  |  |  | 15.31
10 | Сч. №3 от 20.02.2023г. | Датчик давления (СДВ--И-2,5-1,6-1,0-М) (ТЗР МАТ=1,02 к расх.) | шт |  | 2 | 3529.2 | 7058 |  |  |  | 7058
Шкаф
11 | ГЭСНм08-03-573-06 Приказ Минстроя России от 26.12.2019 №872/пр | Шкаф (пульт) управления навесной, высота, ширина и глубина: до 1200х600х500 мм | шт |  | 1 | 1276.06 | 1276 | 500 | 741 | 152 | 35 | 2.06 | 0.57
|  | Затраты труда рабочих (ср 4,2) | чел.-ч | 2.06 | 2.06 | 242.55 | 499.65 | 499.65
|  | Затраты труда машинистов | чел.-ч | 0.57 | 0.57
| 1. 91.04.01-041 | Молотки бурильные легкие при работе от передвижных компрессорных станций | маш.час | 0.27 | 0.27 | 17.33 | 4.68 |  | 4.68
| 2. 91.05.05-015 | Краны на автомобильном ходу, грузоподъемность 16 т | маш.час | 0.15 | 0.15 | 1879.03 | 281.85 |  | 281.85 | 47.46
| 3. 91.14.02-001 | Автомобили бортовые, грузоподъемность до 5 т | маш.час | 0.15 | 0.15 | 1253.25 | 187.99 |  | 187.99 | 40.6
| 4. 91.17.04-233 | Установки для сварки ручной дуговой (постоянного тока) | маш.час | 0.79 | 0.79 | 46.52 | 36.75 |  | 36.75
| 5. 91.18.01-007 | Компрессоры передвижные с двигателем внутреннего сгорания, давление до 686 кПа (7 ат), производительность до 5 м3/мин | маш.час | 0.27 | 0.27 | 850.1 | 229.53 |  | 229.53 | 63.59
| 6. 01.7.11.07-0034 | Электроды сварочные Э42А, диаметр 4 мм | кг | 0.2 | 0.2 | 72.3 | 14.46 |  |  |  | 14.46
| 7. 01.7.15.03-0042 | Болты с гайками и шайбами строительные | кг | 0.1 | 0.1 | 179.35 | 17.94 |  |  |  | 17.94
| 8. 14.4.02.09-0001 | Краска | кг | 0.04 | 0.04 | 80.21 | 3.21 |  |  |  | 3.21
12 | Прайс ЭТМ | Щит с монтажной панелью ЩМП 1000x600x300мм IP66 серия ST (ТЗР МАТ=1,02 к расх.) | шт |  | 1 | 23340.66 | 23341 |  |  |  | 23341
Трубопроводы и арматура
13 | ГЭСНм12-01-004-09 Приказ Минстроя России от 26.12.2019 №872/пр | Трубопровод в помещениях или на открытых площадках в пределах цехов, монтируемый из труб и готовых деталей, на номинальное давление не более 2,5 МПа, диаметр труб наружный: 89 мм | 100 м |  | 0,044 (4+4*0,1) / 100 | 105385.58 | 4637 | 1886 | 2666 | 364 | 85 | 8.01 | 1.18
|  | Затраты труда рабочих (ср 4) | чел.-ч | 182 | 8.01 | 235.52 | 1886.52 | 1886.52
|  | Затраты труда машинистов | чел.-ч | 26.91 | 1.18
| 1. 91.05.05-015 | Краны на автомобильном ходу, грузоподъемность 16 т | маш.час | 21.5 | 0.95 | 1879.03 | 1785.08 |  | 1785.08 | 300.55
| 2. 91.10.01-002 | Агрегаты наполнительно-опрессовочные до 300 м3/ч | маш.час | 5.3 | 0.23 | 3298.37 | 758.63 |  | 758.63 | 62.26
| 3. 91.17.04-233 | Установки для сварки ручной дуговой (постоянного тока) | маш.час | 56 | 2.46 | 46.52 | 114.44 |  | 114.44
| 4. 01.3.02.06-0011 | Углекислый газ | т | 0.0037 | 0.0001628 | 4883.14 | 0.79 |  |  |  | 0.79
| 5. 01.3.02.08-0001 | Кислород газообразный технический | м3 | 7.2 | 0.3168 | 87.44 | 27.7 |  |  |  | 27.7
| 6. 01.3.02.09-0022 | Пропан-бутан смесь техническая | кг | 1.8 | 0.0792 | 60.28 | 4.77 |  |  |  | 4.77
| 7. 01.7.03.01-0002 | Вода водопроводная | м3 | 0.62 | 0.02728 | 20.67 | 0.56 |  |  |  | 0.56
| 8. 01.7.11.04-0071 | Проволока сварочная легированная, диаметр 2 мм | т | 0.0046 | 0.0002024 | 109899.53 | 22.24 |  |  |  | 22.24
| 9. 01.7.11.07-0041 | Электроды сварочные Э55, диаметр 4 мм | т | 0.0085 | 0.000374 | 76335.91 | 28.55 |  |  |  | 28.55
14 | 23.5.02.02-0052 | Трубы стальные электросварные прямошовные со снятой фаской из стали марок БСт2кп-БСт4кп и БСт2пс-БСт4пс, наружный диаметр 89 мм, толщина стенки 5 мм | м |  | 4 | 460.4 | 1842 |  |  |  | 1842
15 | 23.8.04.08-0072 | Переходы концентрические, номинальное давление 16 МПа, наружный диаметр и толщина стенки 108х6-89х6 мм | шт |  | 4 | 229.77 | 919 |  |  |  | 919
16 | ГЭСН18-07-001-02 Приказ Минстроя России от 26.12.2019 №871/пр | Установка манометров: с трехходовым краном | компл |  | 2 | 57.37 | 115 | 107 |  |  | 8 | 0.44
|  | Затраты труда рабочих (ср 4,2) | чел.-ч | 0.22 | 0.44 | 242.55 | 106.72 | 106.72
| 1. 01.7.07.29-0101 | Очес льняной | кг | 0.01 | 0.02 | 60.72 | 1.21 |  |  |  | 1.21
| 2. 14.4.02.04-0142 | Краска масляная земляная МА-0115, мумия, сурик железный | кг | 0.02 | 0.04 | 53.16 | 2.13 |  |  |  | 2.13
| 3. 14.5.05.01-0012 | Олифа комбинированная для разведения масляных густотертых красок и для внешних работ по деревянным поверхностям | т | 1e-05 | 2e-05 | 233587.23 | 4.67 |  |  |  | 4.67
17 | 63.4.01.01-0002 | Манометр для неагрессивных сред (класс точности 1.5) с резьбовым присоединением марка: МП-3У-16 с трехходовым краном 11П18пкРу16 | компл |  | 2 | 770.63 | 1541 |  |  |  | 1541
18 | ГЭСН09-03-039-01 Приказ Минстроя России от 26.12.2019 №871/пр | Монтаж опорных конструкций: для крепления трубопроводов внутри зданий и сооружений массой до 0,1 т | т |  | 0,0416 | 22413.82 | 932 | 680 | 157 | 3 | 95 | 3.06 | 0.01
|  | Затраты труда рабочих (ср 3,5) | чел.-ч | 73.6 | 3.06 | 221.99 | 679.29 | 679.29
|  | Затраты труда машинистов | чел.-ч | 0.27 | 0.01
| 1. 91.06.03-062 | Лебедки электрические тяговым усилием до 31,39 кН (3,2 т) | маш.час | 3.7 | 0.15 | 63.33 | 9.5 |  | 9.5
| 2. 91.14.02-001 | Автомобили бортовые, грузоподъемность до 5 т | маш.час | 0.16 | 0.01 | 1253.25 | 12.53 |  | 12.53 | 2.71
| 3. 91.17.04-042 | Аппараты для газовой сварки и резки | маш.час | 2.32 | 0.1 | 8.29 | 0.83 |  | 0.83
| 4. 91.17.04-171 | Преобразователи сварочные номинальным сварочным током 315-500 А | маш.час | 16.3 | 0.68 | 190.48 | 129.53 |  | 129.53
| 5. 01.3.02.08-0001 | Кислород газообразный технический | м3 | 1.95 | 0.08112 | 87.44 | 7.09 |  |  |  | 7.09
| 6. 01.3.02.09-0022 | Пропан-бутан смесь техническая | кг | 0.59 | 0.024544 | 60.28 | 1.48 |  |  |  | 1.48
| 7. 01.7.11.07-0036 | Электроды сварочные Э46, диаметр 4 мм | кг | 14 | 0.5824 | 68.9 | 40.13 |  |  |  | 40.13
| 8. 01.7.15.03-0042 | Болты с гайками и шайбами строительные | кг | 5 | 0.208 | 179.35 | 37.3 |  |  |  | 37.3
| 9. 01.7.15.06-0111 | Гвозди строительные | т | 1e-05 | 4e-07 | 50430 | 0.02 |  |  |  | 0.02
| 10. 01.7.20.08-0071 | Канат пеньковый пропитанный | т | 0.0001 | 4.2e-06 | 109553.57 | 0.46 |  |  |  | 0.46
| 11. 08.2.02.11-0007 | Канат двойной свивки ТК, конструкции 6х19(1+6+12)+1 о.с., оцинкованный, из проволок марки В, маркировочная группа 1770 н/мм2, диаметр 5,5 мм | 10 м | 0.0187 | 0.0007779 | 326.12 | 0.25 |  |  |  | 0.25
| 12. 08.3.03.06-0002 | Проволока горячекатаная в мотках, диаметр 6,3-6,5 мм | т | 3e-05 | 1.2e-06 | 19220.3 | 0.02 |  |  |  | 0.02
| 13. 08.3.11.01-0091 | Швеллеры № 40, марка стали Ст0 | т | 0.00194 | 8.07e-05 | 49651.16 | 4.01 |  |  |  | 4.01
| 14. 11.1.03.01-0077 | Бруски обрезные, хвойных пород, длина 4-6,5 м, ширина 75-150 мм, толщина 40-75 мм, сорт I | м3 | 0.00103 | 4.28e-05 | 16022.34 | 0.69 |  |  |  | 0.69
| 15. 14.4.01.01-0003 | Грунтовка ГФ-021 | т | 0.00031 | 1.29e-05 | 122828.58 | 1.58 |  |  |  | 1.58
| 16. 14.5.09.07-0030 | Растворитель Р-4 | кг | 0.6 | 0.02496 | 122.19 | 3.05 |  |  |  | 3.05
19 | 08.3.11.01-0051 | Швеллеры: № 12 сталь марки ВС3пс5 | т |  | 0,0416 41,6/1000 | 76117.83 | 3167 |  |  |  | 3167
Кабельные линии
20 | ГЭСНм08-02-409-09 Приказ Минстроя России от 26.12.2019 №872/пр | Труба гофрированная ПВХ для защиты проводов и кабелей по установленным конструкциям, по стенам, колоннам, потолкам, основанию пола | 100 м |  | 2 200 / 100 | 3486.13 | 6972 | 6829 |  |  | 143 | 30.4
|  | Затраты труда рабочих (ср 3,6) | чел.-ч | 15.2 | 30.4 | 224.63 | 6828.75 | 6828.75
| 1. 01.7.15.07-0152 | Дюбели с шурупом, размер 6х35 мм | 100 шт | 1.75 | 3.5 | 41 | 143.5 |  |  |  | 143.5
21 | Прайс ЭТМ | Труба гофрированная ПВХ 20 мм с протяжкой легкая серая (25м) (ТЗР МАТ=1,02 к расх.) | м |  | 200 | 28.76 | 5752 |  |  |  | 5752
22 | Прайс ЭТМ | Держатель-клипса быстрого монтажа диаметр 20 мм (ТЗР МАТ=1,02 к расх.) | шт |  | 70 | 28.76 | 2013 |  |  |  | 2013
23 | Прайс ЭТМ | Муфта вводная МВП 20 (Fortisflex) (ТЗР МАТ=1,02 к расх.) | шт |  | 8 | 15.2 | 122 |  |  |  | 122
24 | ГЭСНм11-03-001-01 Приказ Минстроя России от 26.12.2019 №872/пр | Приборы, устанавливаемые на металлоконструкциях, щитах и пультах, масса: до 5 кг (переустановка оборудования из старого шкафа) | шт |  | 4 | 132.65 | 531 | 505 |  |  | 26 | 2.08
|  | Затраты труда рабочих (ср 4,2) | чел.-ч | 0.52 | 2.08 | 242.55 | 504.5 | 504.5
| 1. 01.7.15.03-0031 | Болты с гайками и шайбами оцинкованные, диаметр 6 мм | кг | 0.035 | 0.14 | 186.33 | 26.09 |  |  |  | 26.09
25 | ГЭСНм08-02-412-03 Приказ Минстроя России от 26.12.2019 №872/пр | Затягивание провода в проложенные трубы и металлические рукава первого одножильного или многожильного в общей оплетке, суммарное сечение: до 16 мм2 | 100 м |  | 2.5 | 1714.71 | 4287 | 3615 | 235 | 44 | 437 | 15.73 | 0.15
|  | Затраты труда рабочих (ср 3,8) | чел.-ч | 6.29 | 15.73 | 229.9 | 3616.33 | 3616.33
|  | Затраты труда машинистов | чел.-ч | 0.06 | 0.15
| 1. 91.05.05-015 | Краны на автомобильном ходу, грузоподъемность 16 т | маш.час | 0.03 | 0.08 | 1879.03 | 150.32 |  | 150.32 | 25.31
| 2. 91.14.02-001 | Автомобили бортовые, грузоподъемность до 5 т | маш.час | 0.03 | 0.08 | 1253.25 | 100.26 |  | 100.26 | 21.65
| 3. 01.7.06.05-0041 | Лента изоляционная прорезиненная односторонняя, ширина 20 мм, толщина 0,25-0,35 мм | кг | 0.32 | 0.8 | 58.99 | 47.19 |  |  |  | 47.19
| 4. 01.7.07.20-0002 | Тальк молотый, сорт I | т | 0.00105 | 0.002625 | 23606.78 | 61.97 |  |  |  | 61.97
| 5. 14.4.02.09-0001 | Краска | кг | 0.02 | 0.05 | 80.21 | 4.01 |  |  |  | 4.01
| 6. 20.2.01.05-0005 | Гильзы кабельные медные ГМ 16 | 100 шт | 0.05 | 0.125 | 1972 | 246.5 |  |  |  | 246.5
| 7. 20.2.02.01-0013 | Втулки, диаметр 28 мм | 1000 шт | 0.0122 | 0.0305 | 2524.97 | 77.01 |  |  |  | 77.01
26 | Прайс ЭТМ | Провод ПВС 3х0,75-0.660 черный ТРТС (ТЗР МАТ=1,02 к расх.) | м |  | 70 | 41.41 | 2899 |  |  |  | 2899
27 | Прайс ЭТМ | Провод ШВВП 2х0,75 черный (ТЗР МАТ=1,02 к расх.) | м |  | 80 | 22.95 | 1836 |  |  |  | 1836
28 | Сч. №3 от 20.02.2023г. | Кабель (провод) РК 50-2-11 (ТЗР МАТ=1,02 к расх.) | км |  | 0,1 (100)/1000 | 30600 | 3060 |  |  |  | 3060
29 | ГЭСНм11-08-001-01 Приказ Минстроя России от 14.10.2021 №745/пр | Присоединение к приборам концов жил электрических проводок под винт: с оконцеванием наконечником | 100 шт |  | 0,66 66 / 100 | 3018.07 | 1992 | 1835 |  |  | 157 | 7.46
|  | Затраты труда рабочих (ср 4,3) | чел.-ч | 11.3 | 7.46 | 246.07 | 1835.68 | 1835.68
| 1. 01.3.01.07-0009 | Спирт этиловый ректификованный технический, сорт I | кг | 0.029 | 0.01914 | 408.97 | 7.83 |  |  |  | 7.83
| 2. 01.3.05.11-0001 | Дихлорэтан технический, сорт I | т | 2e-05 | 1.32e-05 | 32682.8 | 0.43 |  |  |  | 0.43
| 3. 01.3.05.17-0002 | Канифоль сосновая | кг | 0.019 | 0.01254 | 54.33 | 0.68 |  |  |  | 0.68
| 4. 10.3.02.03-0013 | Припои оловянно-свинцовые бессурьмянистые, марка ПОС61 | т | 8e-05 | 5.28e-05 | 1523120 | 80.42 |  |  |  | 80.42
| 5. 24.3.01.01-0002 | Трубка полихлорвиниловая | кг | 0.04 | 0.0264 | 51.34 | 1.36 |  |  |  | 1.36
| 6. 25.2.01.01-0017 | Бирки маркировочные пластмассовые | 100 шт | 1 | 0.66 | 100.04 | 66.03 |  |  |  | 66.03
ПНР
30 | ГЭСНп02-01-001-01 Приказ Минстроя России от 26.12.2019 №874/пр | Автоматизированная система управления I категории технической сложности с количеством каналов (Кобщ): 2 | система |  | 1 | 4639.81 | 4640 | 4640 |  |  |  | 13.4
|  | Ведущий инженер | чел.-ч | 1.34 | 1.34 | 413.04 | 553.47 | 553.47
|  | Инженер I категории | чел.-ч | 2.68 | 2.68 | 377.89 | 1012.75 | 1012.75
|  | Инженер II категории | чел.-ч | 6.03 | 6.03 | 344.5 | 2077.34 | 2077.34
|  | Инженер III категории | чел.-ч | 2.68 | 2.68 | 309.34 | 829.03 | 829.03
|  | Техник I категории | чел.-ч | 0.67 | 0.67 | 249.58 | 167.22 | 167.22
31 | ГЭСНп02-01-001-02 Приказ Минстроя России от 26.12.2019 №874/пр | Автоматизированная система управления I категории технической сложности с количеством каналов (Кобщ): за каждый канал свыше 2 до 9 добавлять к норме 02-01-001-01 | канал |  | 4 | 2233.34 | 8933 | 8933 |  |  |  | 25.8
|  | Ведущий инженер | чел.-ч | 0.645 | 2.58 | 413.04 | 1065.64 | 1065.64
|  | Инженер I категории | чел.-ч | 1.29 | 5.16 | 377.89 | 1949.91 | 1949.91
|  | Инженер II категории | чел.-ч | 2.9025 | 11.61 | 344.5 | 3999.65 | 3999.65
|  | Инженер III категории | чел.-ч | 1.29 | 5.16 | 309.34 | 1596.19 | 1596.19
|  | Техник I категории | чел.-ч | 0.3225 | 1.29 | 249.58 | 321.96 | 321.96
Итого прямые затраты по разделу в текущих ценах | [6 empty] | 101532 | 34140 | 5808 | 873 | 61584 | 128.04 | 2.97
Итого прямые затраты по разделу с учетом коэффициентов к итогам | [6 empty] | 107525 | 39262 | 6679 | 1003 | 61584 | 147.25 | 3.41
Накладные расходы | [6 empty] | 30972
Сметная прибыль | [6 empty] | 14857
Итого по разделу 1 АБК №4, ТП | [6 empty] | 153354 |  |  |  |  | 147.25 | 3.41
Раздел 2. Склад кислот
Разборка
32 | ГЭСНм11-02-001-01 Приказ Минстроя России от 26.12.2019 №872/пр | Разборка. Датчик температуры (Приказ от 04.09.2019 № 507/пр табл.2 п.3 Демонтаж (разборка) систем инженерно-технического обеспечения ОЗП=0,4; ЭМ=0,4 к расх.; ЗПМ=0,4; МАТ=0 к расх.; ТЗ=0,4; ТЗМ=0,4) | шт |  | 2 | 99.93 | 200 | 200 |  |  |  | 0.82
|  | Затраты труда рабочих (ср 4,2) | чел.-ч | 0.412 | 0.82 | 242.55 | 198.89 | 198.89
33 | ГЭСНм11-02-001-01 Приказ Минстроя России от 26.12.2019 №872/пр | Разборка. Датчик давления (Приказ от 04.09.2019 № 507/пр табл.2 п.3 Демонтаж (разборка) систем инженерно-технического обеспечения ОЗП=0,4; ЭМ=0,4 к расх.; ЗПМ=0,4; МАТ=0 к расх.; ТЗ=0,4; ТЗМ=0,4) | шт |  | 2 | 99.93 | 200 | 200 |  |  |  | 0.82
|  | Затраты труда рабочих (ср 4,2) | чел.-ч | 0.412 | 0.82 | 242.55 | 198.89 | 198.89
34 | ГЭСНм08-02-148-01 Приказ Минстроя России от 26.12.2019 №872/пр | Разборка. Кабель до 35 кВ в проложенных трубах, блоках и коробах, масса 1 м кабеля: до 1 кг (Приказ от 04.09.2019 № 507/пр табл.2 п.3 Демонтаж (разборка) систем инженерно-технического обеспечения ОЗП=0,4; ЭМ=0,4 к расх.; ЗПМ=0,4; МАТ=0 к расх.; ТЗ=0,4; ТЗМ=0,4) | 100 м |  | 2.5 | 1209.86 | 3025 | 2281 | 744 | 117 |  | 9.93 | 0.4
|  | Затраты труда рабочих (ср 3,8) | чел.-ч | 3.968 | 9.92 | 229.9 | 2280.61 | 2280.61
|  | Затраты труда машинистов | чел.-ч | 0.16 | 0.4
| 1. 91.05.05-015 | Краны на автомобильном ходу, грузоподъемность 16 т | маш.час | 0.08 | 0.2 | 1879.03 | 375.81 |  | 375.81 | 63.27
| 2. 91.06.01-003 | Домкраты гидравлические, грузоподъемность 63-100 т | маш.час | 0.96 | 2.4 | 26.64 | 63.94 |  | 63.94
| 3. 91.06.03-061 | Лебедки электрические тяговым усилием до 12,26 кН (1,25 т) | маш.час | 0.96 | 2.4 | 22.35 | 53.64 |  | 53.64
| 4. 91.14.02-001 | Автомобили бортовые, грузоподъемность до 5 т | маш.час | 0.08 | 0.2 | 1253.25 | 250.65 |  | 250.65 | 54.14
Сборка
Приборы
35 | ГЭСНм11-02-001-01 Приказ Минстроя России от 26.12.2019 №872/пр | Установка. Датчик температуры (Pt 500) | шт |  | 2 | 257.49 | 515 | 500 |  |  | 15 | 2.06
|  | Затраты труда рабочих (ср 4,2) | чел.-ч | 1.03 | 2.06 | 242.55 | 499.65 | 499.65
| 1. 01.1.02.08-0031 | Прокладки паронитовые | кг | 0.042 | 0.084 | 182.28 | 15.31 |  |  |  | 15.31
36 | Сч. №3 от 20.02.2023г. | Датчик температуры (КТСП-HL=160 мм Pt 500) (ТЗР МАТ=1,02 к расх.) | шт |  | 2 | 3508.8 | 7018 |  |  |  | 7018
37 | ГЭСНм11-02-001-01 Приказ Минстроя России от 26.12.2019 №872/пр | Установка. Датчик давления СДВ | шт |  | 2 | 257.49 | 515 | 500 |  |  | 15 | 2.06
|  | Затраты труда рабочих (ср 4,2) | чел.-ч | 1.03 | 2.06 | 242.55 | 499.65 | 499.65
| 1. 01.1.02.08-0031 | Прокладки паронитовые | кг | 0.042 | 0.084 | 182.28 | 15.31 |  |  |  | 15.31
38 | Сч. №3 от 20.02.2023г. | Датчик давления (СДВ--И-2,5-1,6-1,0-М) (ТЗР МАТ=1,02 к расх.) | шт |  | 2 | 3529.2 | 7058 |  |  |  | 7058
Кабельные линии
39 | ГЭСНм08-02-409-09 Приказ Минстроя России от 26.12.2019 №872/пр | Труба гофрированная ПВХ для защиты проводов и кабелей по установленным конструкциям, по стенам, колоннам, потолкам, основанию пола | 100 м |  | 2 200 / 100 | 3486.13 | 6972 | 6829 |  |  | 143 | 30.4
|  | Затраты труда рабочих (ср 3,6) | чел.-ч | 15.2 | 30.4 | 224.63 | 6828.75 | 6828.75
| 1. 01.7.15.07-0152 | Дюбели с шурупом, размер 6х35 мм | 100 шт | 1.75 | 3.5 | 41 | 143.5 |  |  |  | 143.5
40 | Прайс ЭТМ | Труба гофрированная ПВХ 20 мм с протяжкой легкая серая (25м) (ТЗР МАТ=1,02 к расх.) | м |  | 200 | 28.76 | 5752 |  |  |  | 5752
41 | Прайс ЭТМ | Держатель-клипса быстрого монтажа диаметр 20 мм (ТЗР МАТ=1,02 к расх.) | шт |  | 70 | 28.76 | 2013 |  |  |  | 2013
42 | Прайс ЭТМ | Муфта вводная МВП 20 (Fortisflex) (ТЗР МАТ=1,02 к расх.) | шт |  | 8 | 15.2 | 122 |  |  |  | 122
43 | ГЭСНм08-02-412-03 Приказ Минстроя России от 26.12.2019 №872/пр | Затягивание провода в проложенные трубы и металлические рукава первого одножильного или многожильного в общей оплетке, суммарное сечение: до 16 мм2 | 100 м |  | 2.5 | 1714.71 | 4287 | 3615 | 235 | 44 | 437 | 15.73 | 0.15
|  | Затраты труда рабочих (ср 3,8) | чел.-ч | 6.29 | 15.73 | 229.9 | 3616.33 | 3616.33
|  | Затраты труда машинистов | чел.-ч | 0.06 | 0.15
| 1. 91.05.05-015 | Краны на автомобильном ходу, грузоподъемность 16 т | маш.час | 0.03 | 0.08 | 1879.03 | 150.32 |  | 150.32 | 25.31
| 2. 91.14.02-001 | Автомобили бортовые, грузоподъемность до 5 т | маш.час | 0.03 | 0.08 | 1253.25 | 100.26 |  | 100.26 | 21.65
| 3. 01.7.06.05-0041 | Лента изоляционная прорезиненная односторонняя, ширина 20 мм, толщина 0,25-0,35 мм | кг | 0.32 | 0.8 | 58.99 | 47.19 |  |  |  | 47.19
| 4. 01.7.07.20-0002 | Тальк молотый, сорт I | т | 0.00105 | 0.002625 | 23606.78 | 61.97 |  |  |  | 61.97
| 5. 14.4.02.09-0001 | Краска | кг | 0.02 | 0.05 | 80.21 | 4.01 |  |  |  | 4.01
| 6. 20.2.01.05-0005 | Гильзы кабельные медные ГМ 16 | 100 шт | 0.05 | 0.125 | 1972 | 246.5 |  |  |  | 246.5
| 7. 20.2.02.01-0013 | Втулки, диаметр 28 мм | 1000 шт | 0.0122 | 0.0305 | 2524.97 | 77.01 |  |  |  | 77.01
44 | Прайс ЭТМ | Провод ПВС 3х0,75-0.660 черный ТРТС (ТЗР МАТ=1,02 к расх.) | м |  | 70 | 41.41 | 2899 |  |  |  | 2899
45 | Прайс ЭТМ | Провод ШВВП 2х0,75 черный (ТЗР МАТ=1,02 к расх.) | м |  | 80 | 22.95 | 1836 |  |  |  | 1836
46 | Сч. №3 от 20.02.2023г. | Кабель (провод) РК 50-2-11 (ТЗР МАТ=1,02 к расх.) | км |  | 0,1 (100)/1000 | 30600 | 3060 |  |  |  | 3060
47 | ГЭСНм11-08-001-01 Приказ Минстроя России от 14.10.2021 №745/пр | Присоединение к приборам концов жил электрических проводок под винт: с оконцеванием наконечником | 100 шт |  | 0,66 66 / 100 | 3018.07 | 1992 | 1835 |  |  | 157 | 7.46
|  | Затраты труда рабочих (ср 4,3) | чел.-ч | 11.3 | 7.46 | 246.07 | 1835.68 | 1835.68
| 1. 01.3.01.07-0009 | Спирт этиловый ректификованный технический, сорт I | кг | 0.029 | 0.01914 | 408.97 | 7.83 |  |  |  | 7.83
| 2. 01.3.05.11-0001 | Дихлорэтан технический, сорт I | т | 2e-05 | 1.32e-05 | 32682.8 | 0.43 |  |  |  | 0.43
| 3. 01.3.05.17-0002 | Канифоль сосновая | кг | 0.019 | 0.01254 | 54.33 | 0.68 |  |  |  | 0.68
| 4. 10.3.02.03-0013 | Припои оловянно-свинцовые бессурьмянистые, марка ПОС61 | т | 8e-05 | 5.28e-05 | 1523120 | 80.42 |  |  |  | 80.42
| 5. 24.3.01.01-0002 | Трубка полихлорвиниловая | кг | 0.04 | 0.0264 | 51.34 | 1.36 |  |  |  | 1.36
| 6. 25.2.01.01-0017 | Бирки маркировочные пластмассовые | 100 шт | 1 | 0.66 | 100.04 | 66.03 |  |  |  | 66.03
ПНР
48 | ГЭСНп02-01-001-01 Приказ Минстроя России от 26.12.2019 №874/пр | Автоматизированная система управления I категории технической сложности с количеством каналов (Кобщ): 2 | система |  | 1 | 4639.81 | 4640 | 4640 |  |  |  | 13.4
|  | Ведущий инженер | чел.-ч | 1.34 | 1.34 | 413.04 | 553.47 | 553.47
|  | Инженер I категории | чел.-ч | 2.68 | 2.68 | 377.89 | 1012.75 | 1012.75
|  | Инженер II категории | чел.-ч | 6.03 | 6.03 | 344.5 | 2077.34 | 2077.34
|  | Инженер III категории | чел.-ч | 2.68 | 2.68 | 309.34 | 829.03 | 829.03
|  | Техник I категории | чел.-ч | 0.67 | 0.67 | 249.58 | 167.22 | 167.22
49 | ГЭСНп02-01-001-02 Приказ Минстроя России от 26.12.2019 №874/пр | Автоматизированная система управления I категории технической сложности с количеством каналов (Кобщ): за каждый канал свыше 2 до 9 добавлять к норме 02-01-001-01 | канал |  | 4 | 2233.34 | 8933 | 8933 |  |  |  | 25.8
|  | Ведущий инженер | чел.-ч | 0.645 | 2.58 | 413.04 | 1065.64 | 1065.64
|  | Инженер I категории | чел.-ч | 1.29 | 5.16 | 377.89 | 1949.91 | 1949.91
|  | Инженер II категории | чел.-ч | 2.9025 | 11.61 | 344.5 | 3999.65 | 3999.65
|  | Инженер III категории | чел.-ч | 1.29 | 5.16 | 309.34 | 1596.19 | 1596.19
|  | Техник I категории | чел.-ч | 0.3225 | 1.29 | 249.58 | 321.96 | 321.96
Итого прямые затраты по разделу в текущих ценах | [6 empty] | 61037 | 29533 | 979 | 161 | 30525 | 108.48 | 0.55
Итого прямые затраты по разделу с учетом коэффициентов к итогам | [6 empty] | 65614 | 33963 | 1126 | 185 | 30525 | 124.75 | 0.63
Накладные расходы | [6 empty] | 25461
Сметная прибыль | [6 empty] | 12411
Итого по разделу 2 Склад кислот | [6 empty] | 103486 |  |  |  |  | 124.75 | 0.63
ИТОГИ ПО СМЕТЕ:
Итого прямые затраты по смете в текущих ценах | [6 empty] | 162569 | 63673 | 6787 | 1034 | 92109 | 236.52 | 3.52
Итого прямые затраты по смете с учетом коэффициентов к итогам | [6 empty] | 173139 | 73225 | 7805 | 1188 | 92109 | 272 | 4.05
В том числе, справочно:
Приказ от 04.09.2019 № 507/пр прил.3 табл.3 п.3 Производство ремонтно-строительных работ осуществляется на территории действующего предприятия с наличием в зоне производства работ одного или нескольких из перечисленных ниже факторов: - разветвленной сети транспортных и инженерных коммуникаций; - стесненных условий для складирования материалов; - действующего технологического оборудования ОЗП=1,15; ЭМ=1,15; ЗПМ=1,15; ТЗ=1,15; ТЗМ=1,15 (Поз. 4, 15-19, 1-2, 7-10, 24, 29, 32-33, 35-38, 47, 3, 13, 5-6, 11-12, 20-23, 25-28, 34, 39-46, 30-31, 48-49) | [6 empty] | 10570 | 9551 | 1018 | 155 |  | 35.478 | 0.528
Накладные расходы | [6 empty] | 56432
В том числе, справочно:
66%*0,85 ФОТ (от 31218) (Поз. 30-31, 48-49) | [6 empty] | 17513
106%*0,85 ФОТ (от 43195) (Поз. 4, 15-19, 1-2, 7-10, 24, 29, 32-33, 35-38, 47, 3, 13, 5-6, 11-12, 20-23, 25-28, 34, 39-46) | [6 empty] | 38919
Сметная прибыль | [6 empty] | 27267
В том числе, справочно:
40%*0,8 ФОТ (от 31218) (Поз. 30-31, 48-49) | [6 empty] | 9990
50%*0,8 ФОТ (от 43195) (Поз. 4, 15-19, 1-2, 7-10, 24, 29, 32-33, 35-38, 47, 3, 13, 5-6, 11-12, 20-23, 25-28, 34, 39-46) | [6 empty] | 17277
Итоги по смете:
Итого Строительные работы | [6 empty] | 8112 |  |  |  |  | 4.23 | 0.01
Итого Монтажные работы | [6 empty] | 190005 |  |  |  |  | 177.61 | 4.04
Итого Прочие затраты | [6 empty] | 58721 |  |  |  |  | 90.16
Итого | [6 empty] | 256838 |  |  |  |  | 272 | 4.05
В том числе:
Материалы | [6 empty] | 92109
Машины и механизмы | [6 empty] | 7805
ФОТ | [6 empty] | 74413
Накладные расходы | [6 empty] | 56432
Сметная прибыль | [6 empty] | 27267
НДС 20% от 256838 | [6 empty] | 51367.6
ВСЕГО по смете | [6 empty] | 308205.6 |  |  |  |  | 272 | 4.05
Составил: ___________________________
(инженер-сметчик 1 кат. ООО "КАМЭР" - Р.Р.Шамсутдинов)
Проверил: ___________________________

## Ресурсная смета 14 граф (2)
СОГЛАСОВАНО: | [9 empty] | УТВЕРЖДАЮ:
______________ | [9 empty] | _______________
" _____ " ________________ 2022 г. | [9 empty] | "______ " _______________2022 г.
ПАО "КАМАЗ", Логистический центр
(наименование стройки)
ЛОКАЛЬНЫЙ РЕСУРСНЫЙ СМЕТНЫЙ РАСЧЕТ № 53-5/2023
(локальная смета)
| на | ЛЦ. Текущий ремонт узлов учета тепла. ПНР
(наименование работ и затрат, наименование объекта)
Основание: ведомость дефектов
|  | Сметная стоимость прочих _______________________________________________________________________________________________ |  |  | ___________________________35,233 |  | тыс. руб.
|  | Средства на оплату труда _______________________________________________________________________________________________ |  |  | ___________________________15,609 |  | тыс. руб.
|  | Сметная трудоемкость _______________________________________________________________________________________________ |  |  | _______________________________________________________________________________________________45,08 |  | чел.час
Составлен в текущих ценах по состоянию на 4 кв. 2022
№ пп | Обоснование | Наименование | Ед. изм. | Кол. |  | Сметная стоимость в текущих (прогнозных) ценах, руб. | [5 empty] | Т/з осн. раб. | Т/з мех.
|  |  |  | на ед. | всего | на ед. | общая | В том числе
[8 empty] | Осн.З/п | Эк.Маш. | З/пМех | Мат
1 | 2 | 3 | 4 | 5 | 6 | 7 | 8 | 9 | 10 | 11 | 12 | 13 | 14
Раздел 2. Сборка
ПНР
1 | ГЭСНп02-01-001-01 Приказ Минстроя России от 26.12.2019 №874/пр | Автоматизированная система управления I категории технической сложности с количеством каналов (Кобщ): 2 | система |  | 1 | 4639.81 | 4640 | 4640 |  |  |  | 13.4
|  | Ведущий инженер | чел.-ч | 1.34 | 1.34 | 413.04 | 553.47 | 553.47
|  | Инженер I категории | чел.-ч | 2.68 | 2.68 | 377.89 | 1012.75 | 1012.75
|  | Инженер II категории | чел.-ч | 6.03 | 6.03 | 344.5 | 2077.34 | 2077.34
|  | Инженер III категории | чел.-ч | 2.68 | 2.68 | 309.34 | 829.03 | 829.03
|  | Техник I категории | чел.-ч | 0.67 | 0.67 | 249.58 | 167.22 | 167.22
2 | ГЭСНп02-01-001-02 Приказ Минстроя России от 26.12.2019 №874/пр | Автоматизированная система управления I категории технической сложности с количеством каналов (Кобщ): за каждый канал свыше 2 до 9 добавлять к норме 02-01-001-01 | канал |  | 4 | 2233.34 | 8933 | 8933 |  |  |  | 25.8
|  | Ведущий инженер | чел.-ч | 0.645 | 2.58 | 413.04 | 1065.64 | 1065.64
|  | Инженер I категории | чел.-ч | 1.29 | 5.16 | 377.89 | 1949.91 | 1949.91
|  | Инженер II категории | чел.-ч | 2.9025 | 11.61 | 344.5 | 3999.65 | 3999.65
|  | Инженер III категории | чел.-ч | 1.29 | 5.16 | 309.34 | 1596.19 | 1596.19
|  | Техник I категории | чел.-ч | 0.3225 | 1.29 | 249.58 | 321.96 | 321.96
Итого прямые затраты по смете в текущих ценах | [6 empty] | 13573 | 13573 |  |  |  | 39.2
Итого прямые затраты по смете с учетом коэффициентов к итогам | [6 empty] | 15609 | 15609 |  |  |  | 45.08
В том числе, справочно:
Приказ от 04.09.2019 № 507/пр прил.3 табл.3 п.3 Производство ремонтно-строительных работ осуществляется на территории действующего предприятия с наличием в зоне производства работ одного или нескольких из перечисленных ниже факторов: - разветвленной сети транспортных и инженерных коммуникаций; - стесненных условий для складирования материалов; - действующего технологического оборудования ОЗП=1,15; ЭМ=1,15; ЗПМ=1,15; ТЗ=1,15; ТЗМ=1,15 (Поз. 1-2) | [6 empty] | 2036 | 2036 |  |  |  | 5.88
Накладные расходы | [6 empty] | 8757
В том числе, справочно:
66%*0,85 ФОТ (от 15609) (Поз. 1-2) | [6 empty] | 8757
Сметная прибыль | [6 empty] | 4995
В том числе, справочно:
40%*0,8 ФОТ (от 15609) (Поз. 1-2) | [6 empty] | 4995
Итоги по смете:
Пусконаладочные работы: 'вхолостую' - 80%, 'под нагрузкой' - 20% | [6 empty] | 29361 |  |  |  |  | 45.08
Итого | [6 empty] | 29361 |  |  |  |  | 45.08
В том числе:
ФОТ | [6 empty] | 15609
Накладные расходы | [6 empty] | 8757
Сметная прибыль | [6 empty] | 4995
НДС 20% от 29361 | [6 empty] | 5872.2
ВСЕГО по смете | [6 empty] | 35233.2 |  |  |  |  | 45.08
Составил: ___________________________
(инженер-сметчик 1 кат. ООО "КАМЭР" - Р.Р.Шамсутдинов)
Проверил: ___________________________