## Ведомость объемов работ 5 граф
УТВЕРЖДАЮ
Главный инженер
НТЦ ПАО "КАМАЗ"
_____________________С.П. Холин
Ведомость дефектов
НТЦ. Текущий ремонт узлов учета тепла
№ пп | Наименование | Ед. изм. | Кол. | Примечание
1 | 2 | 3 | 4 | 5
Раздел 1. Блок №1
Разборка
1 | Разборка. Датчик температуры | шт | 2
2 | Разборка. Датчик давления | шт | 2
3 | Разборка. Кабель до 35 кВ в проложенных трубах, блоках и коробах, масса 1 м кабеля: до 1 кг | 100 м | 2.5
Сборка
4 | Установка. Датчик температуры (Pt 500) | шт | 2
5 | Согласованная пара датчиков "Взлет-ТПС" Pt-500 без гильз (223мм) | шт | 1
6 | Установка. Датчик давления СДВ | шт | 2
7 | Преобразователь давления СДВ-Коммуналец 1,6 МПа М20*1,5 | шт | 2
8 | Труба гофрированная ПВХ для защиты проводов и кабелей по установленным конструкциям, по стенам, колоннам, потолкам, основанию пола | 100 м | 2
9 | Труба гофрированная ПВХ 20 мм с протяжкой легкая серая (25м) | м | 200
10 | Держатель-клипса быстрого монтажа диаметр 20 мм | шт | 70
11 | Муфта вводная МВП 20 (Fortisflex) | шт | 6
12 | Затягивание провода в проложенные трубы и металлические рукава первого одножильного или многожильного в общей оплетке, суммарное сечение: до 16 мм2 | 100 м | 2.5
13 | Провод ПВС 3х0,75-0.660 черный ТРТС | м | 70
14 | Провод ШВВП 2х0,75 черный | м | 80
15 | Кабель (провод) РК 50-2-11 | км | 0.1
16 | Присоединение к приборам концов жил электрических проводок под винт: с оконцеванием наконечником | 100 шт | 0.66
ПНР
17 | Автоматизированная система управления I категории технической сложности с количеством каналов (Кобщ): 2 | система | 1
18 | Автоматизированная система управления I категории технической сложности с количеством каналов (Кобщ): за каждый канал свыше 2 до 9 добавлять к норме 02-01-001-01 | канал | 4
Раздел 2. Блок №4, ТП №1
Разборка
19 | Разборка. Датчик температуры | шт | 2
20 | Разборка. Датчик давления | шт | 2
21 | Разборка. Кабель до 35 кВ в проложенных трубах, блоках и коробах, масса 1 м кабеля: до 1 кг | 100 м | 2.5
Сборка
22 | Установка. Датчик температуры (Pt 500) | шт | 2
23 | Согласованная пара датчиков "Взлет-ТПС" Pt-500 без гильз (223мм) | шт | 1
24 | Установка. Датчик давления СДВ | шт | 2
25 | Преобразователь давления СДВ-Коммуналец 1,6 МПа М20*1,5 | шт | 2
26 | Труба гофрированная ПВХ для защиты проводов и кабелей по установленным конструкциям, по стенам, колоннам, потолкам, основанию пола | 100 м | 2
27 | Труба гофрированная ПВХ 20 мм с протяжкой легкая серая (25м) | м | 200
28 | Держатель-клипса быстрого монтажа диаметр 20 мм | шт | 70
29 | Муфта вводная МВП 20 (Fortisflex) | шт | 6
30 | Затягивание провода в проложенные трубы и металлические рукава первого одножильного или многожильного в общей оплетке, суммарное сечение: до 16 мм2 | 100 м | 2.5
31 | Провод ПВС 3х0,75-0.660 черный ТРТС | м | 70
32 | Провод ШВВП 2х0,75 черный | м | 80
33 | Кабель (провод) РК 50-2-11 | км | 0.1
34 | Присоединение к приборам концов жил электрических проводок под винт: с оконцеванием наконечником | 100 шт | 0.66
ПНР
35 | Автоматизированная система управления I категории технической сложности с количеством каналов (Кобщ): 2 | система | 1
36 | Автоматизированная система управления I категории технической сложности с количеством каналов (Кобщ): за каждый канал свыше 2 до 9 добавлять к норме 02-01-001-01 | канал | 4
Раздел 3. Блок №4, ТП №2
Разборка
37 | Разборка. Датчик температуры | шт | 2
38 | Разборка. Датчик давления | шт | 2
39 | Разборка. Кабель до 35 кВ в проложенных трубах, блоках и коробах, масса 1 м кабеля: до 1 кг | 100 м | 2.5
Сборка
40 | Установка. Датчик температуры (Pt 500) | шт | 2
41 | Согласованная пара датчиков "Взлет-ТПС" Pt-500 без гильз (223мм) | шт | 1
42 | Установка. Датчик давления СДВ | шт | 2
43 | Преобразователь давления СДВ-Коммуналец 1,6 МПа М20*1,5 | шт | 2
44 | Труба гофрированная ПВХ для защиты проводов и кабелей по установленным конструкциям, по стенам, колоннам, потолкам, основанию пола | 100 м | 2
45 | Труба гофрированная ПВХ 20 мм с протяжкой легкая серая (25м) | м | 200
46 | Держатель-клипса быстрого монтажа диаметр 20 мм | шт | 70
47 | Муфта вводная МВП 20 (Fortisflex) | шт | 6
48 | Затягивание провода в проложенные трубы и металлические рукава первого одножильного или многожильного в общей оплетке, суммарное сечение: до 16 мм2 | 100 м | 2.5
49 | Провод ПВС 3х0,75-0.660 черный ТРТС | м | 70
50 | Провод ШВВП 2х0,75 черный | м | 80
51 | Кабель (провод) РК 50-2-11 | км | 0.1
52 | Присоединение к приборам концов жил электрических проводок под винт: с оконцеванием наконечником | 100 шт | 0.66
53 | Коробка ответвительная | шт | 1
54 | Коробка ответвит. с 6 кабельными вводами д.25мм, IP55, 100х100х50мм | шт | 1
55 | Антенна GSM | шт | 1
56 | Антенна GSM 1A900 | шт | 1
ПНР
57 | Автоматизированная система управления I категории технической сложности с количеством каналов (Кобщ): 2 | система | 1
58 | Автоматизированная система управления I категории технической сложности с количеством каналов (Кобщ): за каждый канал свыше 2 до 9 добавлять к норме 02-01-001-01 | канал | 4
Раздел 4. Блок №13
Разборка
59 | Разборка. Датчик температуры | шт | 2
60 | Разборка. Датчик давления | шт | 2
61 | Разборка. Кабель до 35 кВ в проложенных трубах, блоках и коробах, масса 1 м кабеля: до 1 кг | 100 м | 2.5
Сборка
62 | Установка. Датчик температуры (Pt 500) | шт | 2
63 | Согласованная пара датчиков "Взлет-ТПС" Pt-500 без гильз (223мм) | шт | 1
64 | Установка. Датчик давления СДВ | шт | 2
65 | Преобразователь давления СДВ-Коммуналец 1,6 МПа М20*1,5 | шт | 2
66 | Труба гофрированная ПВХ для защиты проводов и кабелей по установленным конструкциям, по стенам, колоннам, потолкам, основанию пола | 100 м | 2
67 | Труба гофрированная ПВХ 20 мм с протяжкой легкая серая (25м) | м | 200
68 | Держатель-клипса быстрого монтажа диаметр 20 мм | шт | 70
69 | Муфта вводная МВП 20 (Fortisflex) | шт | 6
70 | Затягивание провода в проложенные трубы и металлические рукава первого одножильного или многожильного в общей оплетке, суммарное сечение: до 16 мм2 | 100 м | 2.5
71 | Провод ПВС 3х0,75-0.660 черный ТРТС | м | 70
72 | Провод ШВВП 2х0,75 черный | м | 80
73 | Кабель (провод) РК 50-2-11 | км | 0.1
74 | Присоединение к приборам концов жил электрических проводок под винт: с оконцеванием наконечником | 100 шт | 0.66
75 | Коробка ответвительная | шт | 2
76 | Коробка ответвит. с 6 кабельными вводами д.25мм, IP55, 100х100х50мм | шт | 2
ПНР
77 | Автоматизированная система управления I категории технической сложности с количеством каналов (Кобщ): 2 | система | 1
78 | Автоматизированная система управления I категории технической сложности с количеством каналов (Кобщ): за каждый канал свыше 2 до 9 добавлять к норме 02-01-001-01 | канал | 4
Раздел 5. Блок №9
Разборка
79 | Разборка. Датчик температуры | шт | 2
80 | Разборка. Датчик давления | шт | 2
81 | Разборка. Кабель до 35 кВ в проложенных трубах, блоках и коробах, масса 1 м кабеля: до 1 кг | 100 м | 2.5
Сборка
82 | Установка. Датчик температуры (Pt 500) | шт | 2
83 | Согласованная пара датчиков "Взлет-ТПС" Pt-500 без гильз (223мм) | шт | 1
84 | Установка. Датчик давления СДВ | шт | 2
85 | Преобразователь давления СДВ-Коммуналец 1,6 МПа М20*1,5 | шт | 2
86 | Труба гофрированная ПВХ для защиты проводов и кабелей по установленным конструкциям, по стенам, колоннам, потолкам, основанию пола | 100 м | 2
87 | Труба гофрированная ПВХ 20 мм с протяжкой легкая серая (25м) | м | 200
88 | Держатель-клипса быстрого монтажа диаметр 20 мм | шт | 70
89 | Муфта вводная МВП 20 (Fortisflex) | шт | 6
90 | Затягивание провода в проложенные трубы и металлические рукава первого одножильного или многожильного в общей оплетке, суммарное сечение: до 16 мм2 | 100 м | 2.5
91 | Провод ПВС 3х0,75-0.660 черный ТРТС | м | 70
92 | Провод ШВВП 2х0,75 черный | м | 80
93 | Кабель (провод) РК 50-2-11 | км | 0.1
94 | Присоединение к приборам концов жил электрических проводок под винт: с оконцеванием наконечником | 100 шт | 0.66
ПНР
95 | Автоматизированная система управления I категории технической сложности с количеством каналов (Кобщ): 2 | система | 1
96 | Автоматизированная система управления I категории технической сложности с количеством каналов (Кобщ): за каждый канал свыше 2 до 9 добавлять к норме 02-01-001-01 | канал | 4
Раздел 6. Блок №10
Разборка
97 | Разборка. Датчик температуры | шт | 2
98 | Разборка. Датчик давления | шт | 2
99 | Разборка. Кабель до 35 кВ в проложенных трубах, блоках и коробах, масса 1 м кабеля: до 1 кг | 100 м | 2.5
Сборка
100 | Установка. Датчик температуры (Pt 500) | шт | 2
101 | Согласованная пара датчиков "Взлет-ТПС" Pt-500 без гильз (223мм) | шт | 1
102 | Установка. Датчик давления СДВ | шт | 2
103 | Преобразователь давления СДВ-Коммуналец 1,6 МПа М20*1,5 | шт | 2
104 | Труба гофрированная ПВХ для защиты проводов и кабелей по установленным конструкциям, по стенам, колоннам, потолкам, основанию пола | 100 м | 2
105 | Труба гофрированная ПВХ 20 мм с протяжкой легкая серая (25м) | м | 200
106 | Держатель-клипса быстрого монтажа диаметр 20 мм | шт | 70
107 | Муфта вводная МВП 20 (Fortisflex) | шт | 6
108 | Затягивание провода в проложенные трубы и металлические рукава первого одножильного или многожильного в общей оплетке, суммарное сечение: до 16 мм2 | 100 м | 2.5
109 | Провод ПВС 3х0,75-0.660 черный ТРТС | м | 70
110 | Провод ШВВП 2х0,75 черный | м | 80
111 | Кабель (провод) РК 50-2-11 | км | 0.1
112 | Присоединение к приборам концов жил электрических проводок под винт: с оконцеванием наконечником | 100 шт | 0.66
113 | Коробка ответвительная | шт | 2
114 | Коробка ответвит. с 6 кабельными вводами д.25мм, IP55, 100х100х50мм | шт | 2
ПНР
115 | Автоматизированная система управления I категории технической сложности с количеством каналов (Кобщ): 2 | система | 1
116 | Автоматизированная система управления I категории технической сложности с количеством каналов (Кобщ): за каждый канал свыше 2 до 9 добавлять к норме 02-01-001-01 | канал | 4
Составил: ___________________________
Главный энергетик
НТЦ ПАО "КАМАЗ"
_________________А.А. Родионов