## тит. лист
|  |  |  | НТЦ ПАО "КАМАЗ" |  |  |  | Приложение № ________________
|  |  |  | (наименование стройки) |  |  |  | к договору № _________________
от "______" ___________________
"СОГЛАСОВАНО" | [6 empty] | "УТВЕРЖДАЮ"
Генеральный директор | [6 empty] | Зам.директора по развитию по экономике
ООО "КАМАЗэнергоремонт" | [6 empty] | ПАО "КАМАЗ"
| Е. Д. Синдеев | [8 empty] | А.В.Антонов
ЛОКАЛЬНЫЙ РЕСУРСНЫЙ СМЕТНЫЙ РАСЧЕТ № 53-6/2023
(локальная смета)
Инв. №
(наименование основных средств)
на выполнение работ по текущему ремонту узлов учета тепла
(наименование работ и затрат, наименование объекта)
|  | Сметная стоимость руб. | 643715 |  | без НДС
|  |  | 772458 |  | С НДС
Составлена в текущих (прогнозных) ценах по состоянию на 4 квартал 2022г.
Главный энергетик | [5 empty] | "СОСТАВИЛ"
ПАО "КАМАЗ" | [5 empty] | Инженер - сметчик 1 кат. ООО "КАМАЗэнергоремонт"
|  | Ю. Г. Шаров | [6 empty] | Р.Р.Шамсутдинов
"ПРОВЕРИЛ"
Главный энергетик
НТЦ ПАО "КАМАЗ"
А.А. Родионов

## Ресурсная смета 14 граф
СОГЛАСОВАНО: | [9 empty] | УТВЕРЖДАЮ:
______________ | [9 empty] | _______________
" _____ " ________________ 2022 г. | [9 empty] | "______ " _______________2022 г.
ПАО "КАМАЗ", НТЦ
(наименование стройки)
ЛОКАЛЬНЫЙ РЕСУРСНЫЙ СМЕТНЫЙ РАСЧЕТ № 53-6/2023
(локальная смета)
| на | НТЦ. Текущий ремонт узлов учета тепла
(наименование работ и затрат, наименование объекта)
Основание: ведомость дефектов
|  | Сметная стоимость _______________________________________________________________________________________________ |  |  | ___________________________772,458 |  | тыс. руб.
|  | монтажных работ _______________________________________________________________________________________________ |  |  | _______________________________________________________________________________________________467,552 |  | тыс. руб.
|  | прочих _______________________________________________________________________________________________ |  |  | _______________________________________________________________________________________________176,163 |  | тыс. руб.
|  | Средства на оплату труда _______________________________________________________________________________________________ |  |  | ___________________________208,259 |  | тыс. руб.
|  | Сметная трудоемкость _______________________________________________________________________________________________ |  |  | _______________________________________________________________________________________________763,46 |  | чел.час
Составлен в текущих ценах по состоянию на 4 кв. 2022
№ пп | Обоснование | Наименование | Ед. изм. | Кол. |  | Сметная стоимость в текущих (прогнозных) ценах, руб. | [5 empty] | Т/з осн. раб. | Т/з мех.
|  |  |  | на ед. | всего | на ед. | общая | В том числе
[8 empty] | Осн.З/п | Эк.Маш. | З/пМех | Мат
1 | 2 | 3 | 4 | 5 | 6 | 7 | 8 | 9 | 10 | 11 | 12 | 13 | 14
Раздел 1. Блок №1
Разборка
1 | ГЭСНм11-02-001-01 Приказ Минстроя России от 26.12.2019 №872/пр | Разборка. Датчик температуры (Приказ от 04.09.2019 № 507/пр табл.2 п.3 Демонтаж (разборка) систем инженерно-технического обеспечения ОЗП=0,4; ЭМ=0,4 к расх.; ЗПМ=0,4; МАТ=0 к расх.; ТЗ=0,4; ТЗМ=0,4) | шт |  | 2 | 99.93 | 200 | 200 |  |  |  | 0.82
|  | Затраты труда рабочих (ср 4,2) | чел.-ч | 0.412 | 0.82 | 242.55 | 198.89 | 198.89
2 | ГЭСНм11-02-001-01 Приказ Минстроя России от 26.12.2019 №872/пр | Разборка. Датчик давления (Приказ от 04.09.2019 № 507/пр табл.2 п.3 Демонтаж (разборка) систем инженерно-технического обеспечения ОЗП=0,4; ЭМ=0,4 к расх.; ЗПМ=0,4; МАТ=0 к расх.; ТЗ=0,4; ТЗМ=0,4) | шт |  | 2 | 99.93 | 200 | 200 |  |  |  | 0.82
|  | Затраты труда рабочих (ср 4,2) | чел.-ч | 0.412 | 0.82 | 242.55 | 198.89 | 198.89
3 | ГЭСНм08-02-148-01 Приказ Минстроя России от 26.12.2019 №872/пр | Разборка. Кабель до 35 кВ в проложенных трубах, блоках и коробах, масса 1 м кабеля: до 1 кг (Приказ от 04.09.2019 № 507/пр табл.2 п.3 Демонтаж (разборка) систем инженерно-технического обеспечения ОЗП=0,4; ЭМ=0,4 к расх.; ЗПМ=0,4; МАТ=0 к расх.; ТЗ=0,4; ТЗМ=0,4) | 100 м |  | 2.5 | 1209.86 | 3025 | 2281 | 744 | 117 |  | 9.93 | 0.4
|  | Затраты труда рабочих (ср 3,8) | чел.-ч | 3.968 | 9.92 | 229.9 | 2280.61 | 2280.61
|  | Затраты труда машинистов | чел.-ч | 0.16 | 0.4
| 1. 91.05.05-015 | Краны на автомобильном ходу, грузоподъемность 16 т | маш.час | 0.08 | 0.2 | 1879.03 | 375.81 |  | 375.81 | 63.27
| 2. 91.06.01-003 | Домкраты гидравлические, грузоподъемность 63-100 т | маш.час | 0.96 | 2.4 | 26.64 | 63.94 |  | 63.94
| 3. 91.06.03-061 | Лебедки электрические тяговым усилием до 12,26 кН (1,25 т) | маш.час | 0.96 | 2.4 | 22.35 | 53.64 |  | 53.64
| 4. 91.14.02-001 | Автомобили бортовые, грузоподъемность до 5 т | маш.час | 0.08 | 0.2 | 1253.25 | 250.65 |  | 250.65 | 54.14
Сборка
4 | ГЭСНм11-02-001-01 Приказ Минстроя России от 26.12.2019 №872/пр | Установка. Датчик температуры (Pt 500) | шт |  | 2 | 257.49 | 515 | 500 |  |  | 15 | 2.06
|  | Затраты труда рабочих (ср 4,2) | чел.-ч | 1.03 | 2.06 | 242.55 | 499.65 | 499.65
| 1. 01.1.02.08-0031 | Прокладки паронитовые | кг | 0.042 | 0.084 | 182.28 | 15.31 |  |  |  | 15.31
5 | Сч. №60 от 14.06.2023г. | Согласованная пара датчиков "Взлет-ТПС" Pt-500 без гильз (223мм) (ТЗР МАТ=1,02 к расх.) | шт |  | 1 | 7221.6 | 7222 |  |  |  | 7222
6 | ГЭСНм11-02-001-01 Приказ Минстроя России от 26.12.2019 №872/пр | Установка. Датчик давления СДВ | шт |  | 2 | 257.49 | 515 | 500 |  |  | 15 | 2.06
|  | Затраты труда рабочих (ср 4,2) | чел.-ч | 1.03 | 2.06 | 242.55 | 499.65 | 499.65
| 1. 01.1.02.08-0031 | Прокладки паронитовые | кг | 0.042 | 0.084 | 182.28 | 15.31 |  |  |  | 15.31
7 | Сч. №60 от 14.06.2023г. | Преобразователь давления СДВ-Коммуналец 1,6 МПа М20*1,5 (ТЗР МАТ=1,02 к расх.) | шт |  | 2 | 4222.8 | 8446 |  |  |  | 8446
8 | ГЭСНм08-02-409-09 Приказ Минстроя России от 26.12.2019 №872/пр | Труба гофрированная ПВХ для защиты проводов и кабелей по установленным конструкциям, по стенам, колоннам, потолкам, основанию пола | 100 м |  | 2 200 / 100 | 3486.13 | 6972 | 6829 |  |  | 143 | 30.4
|  | Затраты труда рабочих (ср 3,6) | чел.-ч | 15.2 | 30.4 | 224.63 | 6828.75 | 6828.75
| 1. 01.7.15.07-0152 | Дюбели с шурупом, размер 6х35 мм | 100 шт | 1.75 | 3.5 | 41 | 143.5 |  |  |  | 143.5
9 | Прайс ЭТМ | Труба гофрированная ПВХ 20 мм с протяжкой легкая серая (25м) (ТЗР МАТ=1,02 к расх.) | м |  | 200 | 28.76 | 5752 |  |  |  | 5752
10 | Прайс ЭТМ | Держатель-клипса быстрого монтажа диаметр 20 мм (ТЗР МАТ=1,02 к расх.) | шт |  | 70 | 28.76 | 2013 |  |  |  | 2013
11 | Прайс ЭТМ | Муфта вводная МВП 20 (Fortisflex) (ТЗР МАТ=1,02 к расх.) | шт |  | 6 | 15.2 | 91 |  |  |  | 91
12 | ГЭСНм08-02-412-03 Приказ Минстроя России от 26.12.2019 №872/пр | Затягивание провода в проложенные трубы и металлические рукава первого одножильного или многожильного в общей оплетке, суммарное сечение: до 16 мм2 | 100 м |  | 2.5 | 1714.71 | 4287 | 3615 | 235 | 44 | 437 | 15.73 | 0.15
|  | Затраты труда рабочих (ср 3,8) | чел.-ч | 6.29 | 15.73 | 229.9 | 3616.33 | 3616.33
|  | Затраты труда машинистов | чел.-ч | 0.06 | 0.15
| 1. 91.05.05-015 | Краны на автомобильном ходу, грузоподъемность 16 т | маш.час | 0.03 | 0.08 | 1879.03 | 150.32 |  | 150.32 | 25.31
| 2. 91.14.02-001 | Автомобили бортовые, грузоподъемность до 5 т | маш.час | 0.03 | 0.08 | 1253.25 | 100.26 |  | 100.26 | 21.65
| 3. 01.7.06.05-0041 | Лента изоляционная прорезиненная односторонняя, ширина 20 мм, толщина 0,25-0,35 мм | кг | 0.32 | 0.8 | 58.99 | 47.19 |  |  |  | 47.19
| 4. 01.7.07.20-0002 | Тальк молотый, сорт I | т | 0.00105 | 0.002625 | 23606.78 | 61.97 |  |  |  | 61.97
| 5. 14.4.02.09-0001 | Краска | кг | 0.02 | 0.05 | 80.21 | 4.01 |  |  |  | 4.01
| 6. 20.2.01.05-0005 | Гильзы кабельные медные ГМ 16 | 100 шт | 0.05 | 0.125 | 1972 | 246.5 |  |  |  | 246.5
| 7. 20.2.02.01-0013 | Втулки, диаметр 28 мм | 1000 шт | 0.0122 | 0.0305 | 2524.97 | 77.01 |  |  |  | 77.01
13 | Прайс ЭТМ | Провод ПВС 3х0,75-0.660 черный ТРТС (ТЗР МАТ=1,02 к расх.) | м |  | 70 | 41.41 | 2899 |  |  |  | 2899
14 | Прайс ЭТМ | Провод ШВВП 2х0,75 черный (ТЗР МАТ=1,02 к расх.) | м |  | 80 | 22.95 | 1836 |  |  |  | 1836
15 | Сч. №3 от 20.02.2023г. | Кабель (провод) РК 50-2-11 (ТЗР МАТ=1,02 к расх.) | км |  | 0,1 (100)/1000 | 30600 | 3060 |  |  |  | 3060
16 | ГЭСНм11-08-001-01 Приказ Минстроя России от 14.10.2021 №745/пр | Присоединение к приборам концов жил электрических проводок под винт: с оконцеванием наконечником | 100 шт |  | 0,66 66 / 100 | 3018.07 | 1992 | 1835 |  |  | 157 | 7.46
|  | Затраты труда рабочих (ср 4,3) | чел.-ч | 11.3 | 7.46 | 246.07 | 1835.68 | 1835.68
| 1. 01.3.01.07-0009 | Спирт этиловый ректификованный технический, сорт I | кг | 0.029 | 0.01914 | 408.97 | 7.83 |  |  |  | 7.83
| 2. 01.3.05.11-0001 | Дихлорэтан технический, сорт I | т | 2e-05 | 1.32e-05 | 32682.8 | 0.43 |  |  |  | 0.43
| 3. 01.3.05.17-0002 | Канифоль сосновая | кг | 0.019 | 0.01254 | 54.33 | 0.68 |  |  |  | 0.68
| 4. 10.3.02.03-0013 | Припои оловянно-свинцовые бессурьмянистые, марка ПОС61 | т | 8e-05 | 5.28e-05 | 1523120 | 80.42 |  |  |  | 80.42
| 5. 24.3.01.01-0002 | Трубка полихлорвиниловая | кг | 0.04 | 0.0264 | 51.34 | 1.36 |  |  |  | 1.36
| 6. 25.2.01.01-0017 | Бирки маркировочные пластмассовые | 100 шт | 1 | 0.66 | 100.04 | 66.03 |  |  |  | 66.03
ПНР
17 | ГЭСНп02-01-001-01 Приказ Минстроя России от 26.12.2019 №874/пр | Автоматизированная система управления I категории технической сложности с количеством каналов (Кобщ): 2 | система |  | 1 | 4639.81 | 4640 | 4640 |  |  |  | 13.4
|  | Ведущий инженер | чел.-ч | 1.34 | 1.34 | 413.04 | 553.47 | 553.47
|  | Инженер I категории | чел.-ч | 2.68 | 2.68 | 377.89 | 1012.75 | 1012.75
|  | Инженер II категории | чел.-ч | 6.03 | 6.03 | 344.5 | 2077.34 | 2077.34
|  | Инженер III категории | чел.-ч | 2.68 | 2.68 | 309.34 | 829.03 | 829.03
|  | Техник I категории | чел.-ч | 0.67 | 0.67 | 249.58 | 167.22 | 167.22
18 | ГЭСНп02-01-001-02 Приказ Минстроя России от 26.12.2019 №874/пр | Автоматизированная система управления I категории технической сложности с количеством каналов (Кобщ): за каждый канал свыше 2 до 9 добавлять к норме 02-01-001-01 | канал |  | 4 | 2233.34 | 8933 | 8933 |  |  |  | 25.8
|  | Ведущий инженер | чел.-ч | 0.645 | 2.58 | 413.04 | 1065.64 | 1065.64
|  | Инженер I категории | чел.-ч | 1.29 | 5.16 | 377.89 | 1949.91 | 1949.91
|  | Инженер II категории | чел.-ч | 2.9025 | 11.61 | 344.5 | 3999.65 | 3999.65
|  | Инженер III категории | чел.-ч | 1.29 | 5.16 | 309.34 | 1596.19 | 1596.19
|  | Техник I категории | чел.-ч | 0.3225 | 1.29 | 249.58 | 321.96 | 321.96
Итого прямые затраты по разделу в текущих ценах | [6 empty] | 62598 | 29533 | 979 | 161 | 32086 | 108.48 | 0.55
Итого прямые затраты по разделу с учетом коэффициентов к итогам | [6 empty] | 67175 | 33963 | 1126 | 185 | 32086 | 124.75 | 0.63
Накладные расходы | [6 empty] | 25461
Сметная прибыль | [6 empty] | 12411
Итого по разделу 1 Блок №1 | [6 empty] | 105047 |  |  |  |  | 124.75 | 0.63
Раздел 2. Блок №4, ТП №1
Разборка
19 | ГЭСНм11-02-001-01 Приказ Минстроя России от 26.12.2019 №872/пр | Разборка. Датчик температуры (Приказ от 04.09.2019 № 507/пр табл.2 п.3 Демонтаж (разборка) систем инженерно-технического обеспечения ОЗП=0,4; ЭМ=0,4 к расх.; ЗПМ=0,4; МАТ=0 к расх.; ТЗ=0,4; ТЗМ=0,4) | шт |  | 2 | 99.93 | 200 | 200 |  |  |  | 0.82
|  | Затраты труда рабочих (ср 4,2) | чел.-ч | 0.412 | 0.82 | 242.55 | 198.89 | 198.89
20 | ГЭСНм11-02-001-01 Приказ Минстроя России от 26.12.2019 №872/пр | Разборка. Датчик давления (Приказ от 04.09.2019 № 507/пр табл.2 п.3 Демонтаж (разборка) систем инженерно-технического обеспечения ОЗП=0,4; ЭМ=0,4 к расх.; ЗПМ=0,4; МАТ=0 к расх.; ТЗ=0,4; ТЗМ=0,4) | шт |  | 2 | 99.93 | 200 | 200 |  |  |  | 0.82
|  | Затраты труда рабочих (ср 4,2) | чел.-ч | 0.412 | 0.82 | 242.55 | 198.89 | 198.89
21 | ГЭСНм08-02-148-01 Приказ Минстроя России от 26.12.2019 №872/пр | Разборка. Кабель до 35 кВ в проложенных трубах, блоках и коробах, масса 1 м кабеля: до 1 кг (Приказ от 04.09.2019 № 507/пр табл.2 п.3 Демонтаж (разборка) систем инженерно-технического обеспечения ОЗП=0,4; ЭМ=0,4 к расх.; ЗПМ=0,4; МАТ=0 к расх.; ТЗ=0,4; ТЗМ=0,4) | 100 м |  | 2.5 | 1209.86 | 3025 | 2281 | 744 | 117 |  | 9.93 | 0.4
|  | Затраты труда рабочих (ср 3,8) | чел.-ч | 3.968 | 9.92 | 229.9 | 2280.61 | 2280.61
|  | Затраты труда машинистов | чел.-ч | 0.16 | 0.4
| 1. 91.05.05-015 | Краны на автомобильном ходу, грузоподъемность 16 т | маш.час | 0.08 | 0.2 | 1879.03 | 375.81 |  | 375.81 | 63.27
| 2. 91.06.01-003 | Домкраты гидравлические, грузоподъемность 63-100 т | маш.час | 0.96 | 2.4 | 26.64 | 63.94 |  | 63.94
| 3. 91.06.03-061 | Лебедки электрические тяговым усилием до 12,26 кН (1,25 т) | маш.час | 0.96 | 2.4 | 22.35 | 53.64 |  | 53.64
| 4. 91.14.02-001 | Автомобили бортовые, грузоподъемность до 5 т | маш.час | 0.08 | 0.2 | 1253.25 | 250.65 |  | 250.65 | 54.14
Сборка
22 | ГЭСНм11-02-001-01 Приказ Минстроя России от 26.12.2019 №872/пр | Установка. Датчик температуры (Pt 500) | шт |  | 2 | 257.49 | 515 | 500 |  |  | 15 | 2.06
|  | Затраты труда рабочих (ср 4,2) | чел.-ч | 1.03 | 2.06 | 242.55 | 499.65 | 499.65
| 1. 01.1.02.08-0031 | Прокладки паронитовые | кг | 0.042 | 0.084 | 182.28 | 15.31 |  |  |  | 15.31
23 | Сч. №60 от 14.06.2023г. | Согласованная пара датчиков "Взлет-ТПС" Pt-500 без гильз (223мм) (ТЗР МАТ=1,02 к расх.) | шт |  | 1 | 7221.6 | 7222 |  |  |  | 7222
24 | ГЭСНм11-02-001-01 Приказ Минстроя России от 26.12.2019 №872/пр | Установка. Датчик давления СДВ | шт |  | 2 | 257.49 | 515 | 500 |  |  | 15 | 2.06
|  | Затраты труда рабочих (ср 4,2) | чел.-ч | 1.03 | 2.06 | 242.55 | 499.65 | 499.65
| 1. 01.1.02.08-0031 | Прокладки паронитовые | кг | 0.042 | 0.084 | 182.28 | 15.31 |  |  |  | 15.31
25 | Сч. №60 от 14.06.2023г. | Преобразователь давления СДВ-Коммуналец 1,6 МПа М20*1,5 (ТЗР МАТ=1,02 к расх.) | шт |  | 2 | 4222.8 | 8446 |  |  |  | 8446
26 | ГЭСНм08-02-409-09 Приказ Минстроя России от 26.12.2019 №872/пр | Труба гофрированная ПВХ для защиты проводов и кабелей по установленным конструкциям, по стенам, колоннам, потолкам, основанию пола | 100 м |  | 2 200 / 100 | 3486.13 | 6972 | 6829 |  |  | 143 | 30.4
|  | Затраты труда рабочих (ср 3,6) | чел.-ч | 15.2 | 30.4 | 224.63 | 6828.75 | 6828.75
| 1. 01.7.15.07-0152 | Дюбели с шурупом, размер 6х35 мм | 100 шт | 1.75 | 3.5 | 41 | 143.5 |  |  |  | 143.5
27 | Прайс ЭТМ | Труба гофрированная ПВХ 20 мм с протяжкой легкая серая (25м) (ТЗР МАТ=1,02 к расх.) | м |  | 200 | 28.76 | 5752 |  |  |  | 5752
28 | Прайс ЭТМ | Держатель-клипса быстрого монтажа диаметр 20 мм (ТЗР МАТ=1,02 к расх.) | шт |  | 70 | 28.76 | 2013 |  |  |  | 2013
29 | Прайс ЭТМ | Муфта вводная МВП 20 (Fortisflex) (ТЗР МАТ=1,02 к расх.) | шт |  | 6 | 15.2 | 91 |  |  |  | 91
30 | ГЭСНм08-02-412-03 Приказ Минстроя России от 26.12.2019 №872/пр | Затягивание провода в проложенные трубы и металлические рукава первого одножильного или многожильного в общей оплетке, суммарное сечение: до 16 мм2 | 100 м |  | 2.5 | 1714.71 | 4287 | 3615 | 235 | 44 | 437 | 15.73 | 0.15
|  | Затраты труда рабочих (ср 3,8) | чел.-ч | 6.29 | 15.73 | 229.9 | 3616.33 | 3616.33
|  | Затраты труда машинистов | чел.-ч | 0.06 | 0.15
| 1. 91.05.05-015 | Краны на автомобильном ходу, грузоподъемность 16 т | маш.час | 0.03 | 0.08 | 1879.03 | 150.32 |  | 150.32 | 25.31
| 2. 91.14.02-001 | Автомобили бортовые, грузоподъемность до 5 т | маш.час | 0.03 | 0.08 | 1253.25 | 100.26 |  | 100.26 | 21.65
| 3. 01.7.06.05-0041 | Лента изоляционная прорезиненная односторонняя, ширина 20 мм, толщина 0,25-0,35 мм | кг | 0.32 | 0.8 | 58.99 | 47.19 |  |  |  | 47.19
| 4. 01.7.07.20-0002 | Тальк молотый, сорт I | т | 0.00105 | 0.002625 | 23606.78 | 61.97 |  |  |  | 61.97
| 5. 14.4.02.09-0001 | Краска | кг | 0.02 | 0.05 | 80.21 | 4.01 |  |  |  | 4.01
| 6. 20.2.01.05-0005 | Гильзы кабельные медные ГМ 16 | 100 шт | 0.05 | 0.125 | 1972 | 246.5 |  |  |  | 246.5
| 7. 20.2.02.01-0013 | Втулки, диаметр 28 мм | 1000 шт | 0.0122 | 0.0305 | 2524.97 | 77.01 |  |  |  | 77.01
31 | Прайс ЭТМ | Провод ПВС 3х0,75-0.660 черный ТРТС (ТЗР МАТ=1,02 к расх.) | м |  | 70 | 41.41 | 2899 |  |  |  | 2899
32 | Прайс ЭТМ | Провод ШВВП 2х0,75 черный (ТЗР МАТ=1,02 к расх.) | м |  | 80 | 22.95 | 1836 |  |  |  | 1836
33 | Сч. №3 от 20.02.2023г. | Кабель (провод) РК 50-2-11 (ТЗР МАТ=1,02 к расх.) | км |  | 0,1 (100)/1000 | 30600 | 3060 |  |  |  | 3060
34 | ГЭСНм11-08-001-01 Приказ Минстроя России от 14.10.2021 №745/пр | Присоединение к приборам концов жил электрических проводок под винт: с оконцеванием наконечником | 100 шт |  | 0,66 66 / 100 | 3018.07 | 1992 | 1835 |  |  | 157 | 7.46
|  | Затраты труда рабочих (ср 4,3) | чел.-ч | 11.3 | 7.46 | 246.07 | 1835.68 | 1835.68
| 1. 01.3.01.07-0009 | Спирт этиловый ректификованный технический, сорт I | кг | 0.029 | 0.01914 | 408.97 | 7.83 |  |  |  | 7.83
| 2. 01.3.05.11-0001 | Дихлорэтан технический, сорт I | т | 2e-05 | 1.32e-05 | 32682.8 | 0.43 |  |  |  | 0.43
| 3. 01.3.05.17-0002 | Канифоль сосновая | кг | 0.019 | 0.01254 | 54.33 | 0.68 |  |  |  | 0.68
| 4. 10.3.02.03-0013 | Припои оловянно-свинцовые бессурьмянистые, марка ПОС61 | т | 8e-05 | 5.28e-05 | 1523120 | 80.42 |  |  |  | 80.42
| 5. 24.3.01.01-0002 | Трубка полихлорвиниловая | кг | 0.04 | 0.0264 | 51.34 | 1.36 |  |  |  | 1.36
| 6. 25.2.01.01-0017 | Бирки маркировочные пластмассовые | 100 шт | 1 | 0.66 | 100.04 | 66.03 |  |  |  | 66.03
ПНР
35 | ГЭСНп02-01-001-01 Приказ Минстроя России от 26.12.2019 №874/пр | Автоматизированная система управления I категории технической сложности с количеством каналов (Кобщ): 2 | система |  | 1 | 4639.81 | 4640 | 4640 |  |  |  | 13.4
|  | Ведущий инженер | чел.-ч | 1.34 | 1.34 | 413.04 | 553.47 | 553.47
|  | Инженер I категории | чел.-ч | 2.68 | 2.68 | 377.89 | 1012.75 | 1012.75
|  | Инженер II категории | чел.-ч | 6.03 | 6.03 | 344.5 | 2077.34 | 2077.34
|  | Инженер III категории | чел.-ч | 2.68 | 2.68 | 309.34 | 829.03 | 829.03
|  | Техник I категории | чел.-ч | 0.67 | 0.67 | 249.58 | 167.22 | 167.22
36 | ГЭСНп02-01-001-02 Приказ Минстроя России от 26.12.2019 №874/пр | Автоматизированная система управления I категории технической сложности с количеством каналов (Кобщ): за каждый канал свыше 2 до 9 добавлять к норме 02-01-001-01 | канал |  | 4 | 2233.34 | 8933 | 8933 |  |  |  | 25.8
|  | Ведущий инженер | чел.-ч | 0.645 | 2.58 | 413.04 | 1065.64 | 1065.64
|  | Инженер I категории | чел.-ч | 1.29 | 5.16 | 377.89 | 1949.91 | 1949.91
|  | Инженер II категории | чел.-ч | 2.9025 | 11.61 | 344.5 | 3999.65 | 3999.65
|  | Инженер III категории | чел.-ч | 1.29 | 5.16 | 309.34 | 1596.19 | 1596.19
|  | Техник I категории | чел.-ч | 0.3225 | 1.29 | 249.58 | 321.96 | 321.96
Итого прямые затраты по разделу в текущих ценах | [6 empty] | 62598 | 29533 | 979 | 161 | 32086 | 108.48 | 0.55
Итого прямые затраты по разделу с учетом коэффициентов к итогам | [6 empty] | 67175 | 33963 | 1126 | 185 | 32086 | 124.75 | 0.63
Накладные расходы | [6 empty] | 25461
Сметная прибыль | [6 empty] | 12411
Итого по разделу 2 Блок №4, ТП №1 | [6 empty] | 105047 |  |  |  |  | 124.75 | 0.63
Раздел 3. Блок №4, ТП №2
Разборка
37 | ГЭСНм11-02-001-01 Приказ Минстроя России от 26.12.2019 №872/пр | Разборка. Датчик температуры (Приказ от 04.09.2019 № 507/пр табл.2 п.3 Демонтаж (разборка) систем инженерно-технического обеспечения ОЗП=0,4; ЭМ=0,4 к расх.; ЗПМ=0,4; МАТ=0 к расх.; ТЗ=0,4; ТЗМ=0,4) | шт |  | 2 | 99.93 | 200 | 200 |  |  |  | 0.82
|  | Затраты труда рабочих (ср 4,2) | чел.-ч | 0.412 | 0.82 | 242.55 | 198.89 | 198.89
38 | ГЭСНм11-02-001-01 Приказ Минстроя России от 26.12.2019 №872/пр | Разборка. Датчик давления (Приказ от 04.09.2019 № 507/пр табл.2 п.3 Демонтаж (разборка) систем инженерно-технического обеспечения ОЗП=0,4; ЭМ=0,4 к расх.; ЗПМ=0,4; МАТ=0 к расх.; ТЗ=0,4; ТЗМ=0,4) | шт |  | 2 | 99.93 | 200 | 200 |  |  |  | 0.82
|  | Затраты труда рабочих (ср 4,2) | чел.-ч | 0.412 | 0.82 | 242.55 | 198.89 | 198.89
39 | ГЭСНм08-02-148-01 Приказ Минстроя России от 26.12.2019 №872/пр | Разборка. Кабель до 35 кВ в проложенных трубах, блоках и коробах, масса 1 м кабеля: до 1 кг (Приказ от 04.09.2019 № 507/пр табл.2 п.3 Демонтаж (разборка) систем инженерно-технического обеспечения ОЗП=0,4; ЭМ=0,4 к расх.; ЗПМ=0,4; МАТ=0 к расх.; ТЗ=0,4; ТЗМ=0,4) | 100 м |  | 2.5 | 1209.86 | 3025 | 2281 | 744 | 117 |  | 9.93 | 0.4
|  | Затраты труда рабочих (ср 3,8) | чел.-ч | 3.968 | 9.92 | 229.9 | 2280.61 | 2280.61
|  | Затраты труда машинистов | чел.-ч | 0.16 | 0.4
| 1. 91.05.05-015 | Краны на автомобильном ходу, грузоподъемность 16 т | маш.час | 0.08 | 0.2 | 1879.03 | 375.81 |  | 375.81 | 63.27
| 2. 91.06.01-003 | Домкраты гидравлические, грузоподъемность 63-100 т | маш.час | 0.96 | 2.4 | 26.64 | 63.94 |  | 63.94
| 3. 91.06.03-061 | Лебедки электрические тяговым усилием до 12,26 кН (1,25 т) | маш.час | 0.96 | 2.4 | 22.35 | 53.64 |  | 53.64
| 4. 91.14.02-001 | Автомобили бортовые, грузоподъемность до 5 т | маш.час | 0.08 | 0.2 | 1253.25 | 250.65 |  | 250.65 | 54.14
Сборка
40 | ГЭСНм11-02-001-01 Приказ Минстроя России от 26.12.2019 №872/пр | Установка. Датчик температуры (Pt 500) | шт |  | 2 | 257.49 | 515 | 500 |  |  | 15 | 2.06
|  | Затраты труда рабочих (ср 4,2) | чел.-ч | 1.03 | 2.06 | 242.55 | 499.65 | 499.65
| 1. 01.1.02.08-0031 | Прокладки паронитовые | кг | 0.042 | 0.084 | 182.28 | 15.31 |  |  |  | 15.31
41 | Сч. №60 от 14.06.2023г. | Согласованная пара датчиков "Взлет-ТПС" Pt-500 без гильз (223мм) (ТЗР МАТ=1,02 к расх.) | шт |  | 1 | 7221.6 | 7222 |  |  |  | 7222
42 | ГЭСНм11-02-001-01 Приказ Минстроя России от 26.12.2019 №872/пр | Установка. Датчик давления СДВ | шт |  | 2 | 257.49 | 515 | 500 |  |  | 15 | 2.06
|  | Затраты труда рабочих (ср 4,2) | чел.-ч | 1.03 | 2.06 | 242.55 | 499.65 | 499.65
| 1. 01.1.02.08-0031 | Прокладки паронитовые | кг | 0.042 | 0.084 | 182.28 | 15.31 |  |  |  | 15.31
43 | Сч. №60 от 14.06.2023г. | Преобразователь давления СДВ-Коммуналец 1,6 МПа М20*1,5 (ТЗР МАТ=1,02 к расх.) | шт |  | 2 | 4222.8 | 8446 |  |  |  | 8446
44 | ГЭСНм08-02-409-09 Приказ Минстроя России от 26.12.2019 №872/пр | Труба гофрированная ПВХ для защиты проводов и кабелей по установленным конструкциям, по стенам, колоннам, потолкам, основанию пола | 100 м |  | 2 200 / 100 | 3486.13 | 6972 | 6829 |  |  | 143 | 30.4
|  | Затраты труда рабочих (ср 3,6) | чел.-ч | 15.2 | 30.4 | 224.63 | 6828.75 | 6828.75
| 1. 01.7.15.07-0152 | Дюбели с шурупом, размер 6х35 мм | 100 шт | 1.75 | 3.5 | 41 | 143.5 |  |  |  | 143.5
45 | Прайс ЭТМ | Труба гофрированная ПВХ 20 мм с протяжкой легкая серая (25м) (ТЗР МАТ=1,02 к расх.) | м |  | 200 | 28.76 | 5752 |  |  |  | 5752
46 | Прайс ЭТМ | Держатель-клипса быстрого монтажа диаметр 20 мм (ТЗР МАТ=1,02 к расх.) | шт |  | 70 | 28.76 | 2013 |  |  |  | 2013
47 | Прайс ЭТМ | Муфта вводная МВП 20 (Fortisflex) (ТЗР МАТ=1,02 к расх.) | шт |  | 6 | 15.2 | 91 |  |  |  | 91
48 | ГЭСНм08-02-412-03 Приказ Минстроя России от 26.12.2019 №872/пр | Затягивание провода в проложенные трубы и металлические рукава первого одножильного или многожильного в общей оплетке, суммарное сечение: до 16 мм2 | 100 м |  | 2.5 | 1714.71 | 4287 | 3615 | 235 | 44 | 437 | 15.73 | 0.15
|  | Затраты труда рабочих (ср 3,8) | чел.-ч | 6.29 | 15.73 | 229.9 | 3616.33 | 3616.33
|  | Затраты труда машинистов | чел.-ч | 0.06 | 0.15
| 1. 91.05.05-015 | Краны на автомобильном ходу, грузоподъемность 16 т | маш.час | 0.03 | 0.08 | 1879.03 | 150.32 |  | 150.32 | 25.31
| 2. 91.14.02-001 | Автомобили бортовые, грузоподъемность до 5 т | маш.час | 0.03 | 0.08 | 1253.25 | 100.26 |  | 100.26 | 21.65
| 3. 01.7.06.05-0041 | Лента изоляционная прорезиненная односторонняя, ширина 20 мм, толщина 0,25-0,35 мм | кг | 0.32 | 0.8 | 58.99 | 47.19 |  |  |  | 47.19
| 4. 01.7.07.20-0002 | Тальк молотый, сорт I | т | 0.00105 | 0.002625 | 23606.78 | 61.97 |  |  |  | 61.97
| 5. 14.4.02.09-0001 | Краска | кг | 0.02 | 0.05 | 80.21 | 4.01 |  |  |  | 4.01
| 6. 20.2.01.05-0005 | Гильзы кабельные медные ГМ 16 | 100 шт | 0.05 | 0.125 | 1972 | 246.5 |  |  |  | 246.5
| 7. 20.2.02.01-0013 | Втулки, диаметр 28 мм | 1000 шт | 0.0122 | 0.0305 | 2524.97 | 77.01 |  |  |  | 77.01
49 | Прайс ЭТМ | Провод ПВС 3х0,75-0.660 черный ТРТС (ТЗР МАТ=1,02 к расх.) | м |  | 70 | 41.41 | 2899 |  |  |  | 2899
50 | Прайс ЭТМ | Провод ШВВП 2х0,75 черный (ТЗР МАТ=1,02 к расх.) | м |  | 80 | 22.95 | 1836 |  |  |  | 1836
51 | Сч. №3 от 20.02.2023г. | Кабель (провод) РК 50-2-11 (ТЗР МАТ=1,02 к расх.) | км |  | 0,1 (100)/1000 | 30600 | 3060 |  |  |  | 3060
52 | ГЭСНм11-08-001-01 Приказ Минстроя России от 14.10.2021 №745/пр | Присоединение к приборам концов жил электрических проводок под винт: с оконцеванием наконечником | 100 шт |  | 0,66 66 / 100 | 3018.07 | 1992 | 1835 |  |  | 157 | 7.46
|  | Затраты труда рабочих (ср 4,3) | чел.-ч | 11.3 | 7.46 | 246.07 | 1835.68 | 1835.68
| 1. 01.3.01.07-0009 | Спирт этиловый ректификованный технический, сорт I | кг | 0.029 | 0.01914 | 408.97 | 7.83 |  |  |  | 7.83
| 2. 01.3.05.11-0001 | Дихлорэтан технический, сорт I | т | 2e-05 | 1.32e-05 | 32682.8 | 0.43 |  |  |  | 0.43
| 3. 01.3.05.17-0002 | Канифоль сосновая | кг | 0.019 | 0.01254 | 54.33 | 0.68 |  |  |  | 0.68
| 4. 10.3.02.03-0013 | Припои оловянно-свинцовые бессурьмянистые, марка ПОС61 | т | 8e-05 | 5.28e-05 | 1523120 | 80.42 |  |  |  | 80.42
| 5. 24.3.01.01-0002 | Трубка полихлорвиниловая | кг | 0.04 | 0.0264 | 51.34 | 1.36 |  |  |  | 1.36
| 6. 25.2.01.01-0017 | Бирки маркировочные пластмассовые | 100 шт | 1 | 0.66 | 100.04 | 66.03 |  |  |  | 66.03
53 | ГЭСНм10-06-037-08 Приказ Минстроя России от 26.12.2019 №872/пр | Коробка ответвительная | шт |  | 1 | 217.3 | 217 | 209 | 2 |  | 6 | 1
|  | Затраты труда рабочих (ср 3) | чел.-ч | 1 | 1 | 209.16 | 209.16 | 209.16
| 1. 91.06.03-060 | Лебедки электрические тяговым усилием до 5,79 кН (0,59 т) | маш.час | 0.14 | 0.14 | 16.41 | 2.3 |  | 2.3
| 2. 01.7.11.07-0044 | Электроды сварочные Э42, диаметр 5 мм | т | 4e-05 | 4e-05 | 60500.27 | 2.42 |  |  |  | 2.42
| 3. 14.4.04.12-0008 | Эмаль эпоксидная ЭП-140, защитная | т | 1e-05 | 1e-05 | 342128.79 | 3.42 |  |  |  | 3.42
54 | Прайс ЭТМ | Коробка ответвит. с 6 кабельными вводами д.25мм, IP55, 100х100х50мм (ТЗР МАТ=1,02 к расх.) | шт |  | 1 | 194.82 | 195 |  |  |  | 195
55 | ГЭСНм10-04-100-09 Приказ Минстроя России от 26.12.2019 №872/пр | Антенна GSM | шт |  | 1 | 1944.41 | 1944 | 1884 |  |  | 60 | 8
|  | Затраты труда рабочих (ср 4) | чел.-ч | 8 | 8 | 235.52 | 1884.16 | 1884.16
| 1. 01.7.06.05-0042 | Лента липкая изоляционная на поликасиновом компаунде, ширина 20-30 мм, толщина от 0,14 до 0,19 мм | кг | 0.026 | 0.026 | 172.71 | 4.49 |  |  |  | 4.49
| 2. 01.7.20.04-0003 | Нитки суровые | кг | 0.006 | 0.006 | 225.91 | 1.36 |  |  |  | 1.36
| 3. 10.3.02.03-0012 | Припои оловянно-свинцовые бессурьмянистые, марка ПОС40 | т | 3e-05 | 3e-05 | 1348910 | 40.47 |  |  |  | 40.47
| 4. 22.2.02.23-0011 | Глухари | 100 шт | 0.0373 | 0.0373 | 373.47 | 13.93 |  |  |  | 13.93
56 | Прайс ЭТМ | Антенна GSM 1A900 (ТЗР МАТ=1,02 к расх.) | шт |  | 1 | 4606.32 | 4606 |  |  |  | 4606
ПНР
57 | ГЭСНп02-01-001-01 Приказ Минстроя России от 26.12.2019 №874/пр | Автоматизированная система управления I категории технической сложности с количеством каналов (Кобщ): 2 | система |  | 1 | 4639.81 | 4640 | 4640 |  |  |  | 13.4
|  | Ведущий инженер | чел.-ч | 1.34 | 1.34 | 413.04 | 553.47 | 553.47
|  | Инженер I категории | чел.-ч | 2.68 | 2.68 | 377.89 | 1012.75 | 1012.75
|  | Инженер II категории | чел.-ч | 6.03 | 6.03 | 344.5 | 2077.34 | 2077.34
|  | Инженер III категории | чел.-ч | 2.68 | 2.68 | 309.34 | 829.03 | 829.03
|  | Техник I категории | чел.-ч | 0.67 | 0.67 | 249.58 | 167.22 | 167.22
58 | ГЭСНп02-01-001-02 Приказ Минстроя России от 26.12.2019 №874/пр | Автоматизированная система управления I категории технической сложности с количеством каналов (Кобщ): за каждый канал свыше 2 до 9 добавлять к норме 02-01-001-01 | канал |  | 4 | 2233.34 | 8933 | 8933 |  |  |  | 25.8
|  | Ведущий инженер | чел.-ч | 0.645 | 2.58 | 413.04 | 1065.64 | 1065.64
|  | Инженер I категории | чел.-ч | 1.29 | 5.16 | 377.89 | 1949.91 | 1949.91
|  | Инженер II категории | чел.-ч | 2.9025 | 11.61 | 344.5 | 3999.65 | 3999.65
|  | Инженер III категории | чел.-ч | 1.29 | 5.16 | 309.34 | 1596.19 | 1596.19
|  | Техник I категории | чел.-ч | 0.3225 | 1.29 | 249.58 | 321.96 | 321.96
Итого прямые затраты по разделу в текущих ценах | [6 empty] | 69560 | 31626 | 981 | 161 | 36953 | 117.48 | 0.55
Итого прямые затраты по разделу с учетом коэффициентов к итогам | [6 empty] | 74451 | 36370 | 1128 | 185 | 36953 | 135.1 | 0.63
Накладные расходы | [6 empty] | 27629
Сметная прибыль | [6 empty] | 13374
Итого по разделу 3 Блок №4, ТП №2 | [6 empty] | 115454 |  |  |  |  | 135.1 | 0.63
Раздел 4. Блок №13
Разборка
59 | ГЭСНм11-02-001-01 Приказ Минстроя России от 26.12.2019 №872/пр | Разборка. Датчик температуры (Приказ от 04.09.2019 № 507/пр табл.2 п.3 Демонтаж (разборка) систем инженерно-технического обеспечения ОЗП=0,4; ЭМ=0,4 к расх.; ЗПМ=0,4; МАТ=0 к расх.; ТЗ=0,4; ТЗМ=0,4) | шт |  | 2 | 99.93 | 200 | 200 |  |  |  | 0.82
|  | Затраты труда рабочих (ср 4,2) | чел.-ч | 0.412 | 0.82 | 242.55 | 198.89 | 198.89
60 | ГЭСНм11-02-001-01 Приказ Минстроя России от 26.12.2019 №872/пр | Разборка. Датчик давления (Приказ от 04.09.2019 № 507/пр табл.2 п.3 Демонтаж (разборка) систем инженерно-технического обеспечения ОЗП=0,4; ЭМ=0,4 к расх.; ЗПМ=0,4; МАТ=0 к расх.; ТЗ=0,4; ТЗМ=0,4) | шт |  | 2 | 99.93 | 200 | 200 |  |  |  | 0.82
|  | Затраты труда рабочих (ср 4,2) | чел.-ч | 0.412 | 0.82 | 242.55 | 198.89 | 198.89
61 | ГЭСНм08-02-148-01 Приказ Минстроя России от 26.12.2019 №872/пр | Разборка. Кабель до 35 кВ в проложенных трубах, блоках и коробах, масса 1 м кабеля: до 1 кг (Приказ от 04.09.2019 № 507/пр табл.2 п.3 Демонтаж (разборка) систем инженерно-технического обеспечения ОЗП=0,4; ЭМ=0,4 к расх.; ЗПМ=0,4; МАТ=0 к расх.; ТЗ=0,4; ТЗМ=0,4) | 100 м |  | 2.5 | 1209.86 | 3025 | 2281 | 744 | 117 |  | 9.93 | 0.4
|  | Затраты труда рабочих (ср 3,8) | чел.-ч | 3.968 | 9.92 | 229.9 | 2280.61 | 2280.61
|  | Затраты труда машинистов | чел.-ч | 0.16 | 0.4
| 1. 91.05.05-015 | Краны на автомобильном ходу, грузоподъемность 16 т | маш.час | 0.08 | 0.2 | 1879.03 | 375.81 |  | 375.81 | 63.27
| 2. 91.06.01-003 | Домкраты гидравлические, грузоподъемность 63-100 т | маш.час | 0.96 | 2.4 | 26.64 | 63.94 |  | 63.94
| 3. 91.06.03-061 | Лебедки электрические тяговым усилием до 12,26 кН (1,25 т) | маш.час | 0.96 | 2.4 | 22.35 | 53.64 |  | 53.64
| 4. 91.14.02-001 | Автомобили бортовые, грузоподъемность до 5 т | маш.час | 0.08 | 0.2 | 1253.25 | 250.65 |  | 250.65 | 54.14
Сборка
62 | ГЭСНм11-02-001-01 Приказ Минстроя России от 26.12.2019 №872/пр | Установка. Датчик температуры (Pt 500) | шт |  | 2 | 257.49 | 515 | 500 |  |  | 15 | 2.06
|  | Затраты труда рабочих (ср 4,2) | чел.-ч | 1.03 | 2.06 | 242.55 | 499.65 | 499.65
| 1. 01.1.02.08-0031 | Прокладки паронитовые | кг | 0.042 | 0.084 | 182.28 | 15.31 |  |  |  | 15.31
63 | Сч. №60 от 14.06.2023г. | Согласованная пара датчиков "Взлет-ТПС" Pt-500 без гильз (223мм) (ТЗР МАТ=1,02 к расх.) | шт |  | 1 | 7221.6 | 7222 |  |  |  | 7222
64 | ГЭСНм11-02-001-01 Приказ Минстроя России от 26.12.2019 №872/пр | Установка. Датчик давления СДВ | шт |  | 2 | 257.49 | 515 | 500 |  |  | 15 | 2.06
|  | Затраты труда рабочих (ср 4,2) | чел.-ч | 1.03 | 2.06 | 242.55 | 499.65 | 499.65
| 1. 01.1.02.08-0031 | Прокладки паронитовые | кг | 0.042 | 0.084 | 182.28 | 15.31 |  |  |  | 15.31
65 | Сч. №60 от 14.06.2023г. | Преобразователь давления СДВ-Коммуналец 1,6 МПа М20*1,5 (ТЗР МАТ=1,02 к расх.) | шт |  | 2 | 4222.8 | 8446 |  |  |  | 8446
66 | ГЭСНм08-02-409-09 Приказ Минстроя России от 26.12.2019 №872/пр | Труба гофрированная ПВХ для защиты проводов и кабелей по установленным конструкциям, по стенам, колоннам, потолкам, основанию пола | 100 м |  | 2 200 / 100 | 3486.13 | 6972 | 6829 |  |  | 143 | 30.4
|  | Затраты труда рабочих (ср 3,6) | чел.-ч | 15.2 | 30.4 | 224.63 | 6828.75 | 6828.75
| 1. 01.7.15.07-0152 | Дюбели с шурупом, размер 6х35 мм | 100 шт | 1.75 | 3.5 | 41 | 143.5 |  |  |  | 143.5
67 | Прайс ЭТМ | Труба гофрированная ПВХ 20 мм с протяжкой легкая серая (25м) (ТЗР МАТ=1,02 к расх.) | м |  | 200 | 28.76 | 5752 |  |  |  | 5752
68 | Прайс ЭТМ | Держатель-клипса быстрого монтажа диаметр 20 мм (ТЗР МАТ=1,02 к расх.) | шт |  | 70 | 28.76 | 2013 |  |  |  | 2013
69 | Прайс ЭТМ | Муфта вводная МВП 20 (Fortisflex) (ТЗР МАТ=1,02 к расх.) | шт |  | 6 | 15.2 | 91 |  |  |  | 91
70 | ГЭСНм08-02-412-03 Приказ Минстроя России от 26.12.2019 №872/пр | Затягивание провода в проложенные трубы и металлические рукава первого одножильного или многожильного в общей оплетке, суммарное сечение: до 16 мм2 | 100 м |  | 2.5 | 1714.71 | 4287 | 3615 | 235 | 44 | 437 | 15.73 | 0.15
|  | Затраты труда рабочих (ср 3,8) | чел.-ч | 6.29 | 15.73 | 229.9 | 3616.33 | 3616.33
|  | Затраты труда машинистов | чел.-ч | 0.06 | 0.15
| 1. 91.05.05-015 | Краны на автомобильном ходу, грузоподъемность 16 т | маш.час | 0.03 | 0.08 | 1879.03 | 150.32 |  | 150.32 | 25.31
| 2. 91.14.02-001 | Автомобили бортовые, грузоподъемность до 5 т | маш.час | 0.03 | 0.08 | 1253.25 | 100.26 |  | 100.26 | 21.65
| 3. 01.7.06.05-0041 | Лента изоляционная прорезиненная односторонняя, ширина 20 мм, толщина 0,25-0,35 мм | кг | 0.32 | 0.8 | 58.99 | 47.19 |  |  |  | 47.19
| 4. 01.7.07.20-0002 | Тальк молотый, сорт I | т | 0.00105 | 0.002625 | 23606.78 | 61.97 |  |  |  | 61.97
| 5. 14.4.02.09-0001 | Краска | кг | 0.02 | 0.05 | 80.21 | 4.01 |  |  |  | 4.01
| 6. 20.2.01.05-0005 | Гильзы кабельные медные ГМ 16 | 100 шт | 0.05 | 0.125 | 1972 | 246.5 |  |  |  | 246.5
| 7. 20.2.02.01-0013 | Втулки, диаметр 28 мм | 1000 шт | 0.0122 | 0.0305 | 2524.97 | 77.01 |  |  |  | 77.01
71 | Прайс ЭТМ | Провод ПВС 3х0,75-0.660 черный ТРТС (ТЗР МАТ=1,02 к расх.) | м |  | 70 | 41.41 | 2899 |  |  |  | 2899
72 | Прайс ЭТМ | Провод ШВВП 2х0,75 черный (ТЗР МАТ=1,02 к расх.) | м |  | 80 | 22.95 | 1836 |  |  |  | 1836
73 | Сч. №3 от 20.02.2023г. | Кабель (провод) РК 50-2-11 (ТЗР МАТ=1,02 к расх.) | км |  | 0,1 (100)/1000 | 30600 | 3060 |  |  |  | 3060
74 | ГЭСНм11-08-001-01 Приказ Минстроя России от 14.10.2021 №745/пр | Присоединение к приборам концов жил электрических проводок под винт: с оконцеванием наконечником | 100 шт |  | 0,66 66 / 100 | 3018.07 | 1992 | 1835 |  |  | 157 | 7.46
|  | Затраты труда рабочих (ср 4,3) | чел.-ч | 11.3 | 7.46 | 246.07 | 1835.68 | 1835.68
| 1. 01.3.01.07-0009 | Спирт этиловый ректификованный технический, сорт I | кг | 0.029 | 0.01914 | 408.97 | 7.83 |  |  |  | 7.83
| 2. 01.3.05.11-0001 | Дихлорэтан технический, сорт I | т | 2e-05 | 1.32e-05 | 32682.8 | 0.43 |  |  |  | 0.43
| 3. 01.3.05.17-0002 | Канифоль сосновая | кг | 0.019 | 0.01254 | 54.33 | 0.68 |  |  |  | 0.68
| 4. 10.3.02.03-0013 | Припои оловянно-свинцовые бессурьмянистые, марка ПОС61 | т | 8e-05 | 5.28e-05 | 1523120 | 80.42 |  |  |  | 80.42
| 5. 24.3.01.01-0002 | Трубка полихлорвиниловая | кг | 0.04 | 0.0264 | 51.34 | 1.36 |  |  |  | 1.36
| 6. 25.2.01.01-0017 | Бирки маркировочные пластмассовые | 100 шт | 1 | 0.66 | 100.04 | 66.03 |  |  |  | 66.03
75 | ГЭСНм10-06-037-08 Приказ Минстроя России от 26.12.2019 №872/пр | Коробка ответвительная | шт |  | 2 | 217.3 | 435 | 418 | 5 |  | 12 | 2
|  | Затраты труда рабочих (ср 3) | чел.-ч | 1 | 2 | 209.16 | 418.32 | 418.32
| 1. 91.06.03-060 | Лебедки электрические тяговым усилием до 5,79 кН (0,59 т) | маш.час | 0.14 | 0.28 | 16.41 | 4.59 |  | 4.59
| 2. 01.7.11.07-0044 | Электроды сварочные Э42, диаметр 5 мм | т | 4e-05 | 8e-05 | 60500.27 | 4.84 |  |  |  | 4.84
| 3. 14.4.04.12-0008 | Эмаль эпоксидная ЭП-140, защитная | т | 1e-05 | 2e-05 | 342128.79 | 6.84 |  |  |  | 6.84
76 | Прайс ЭТМ | Коробка ответвит. с 6 кабельными вводами д.25мм, IP55, 100х100х50мм (ТЗР МАТ=1,02 к расх.) | шт |  | 2 | 194.82 | 390 |  |  |  | 390
ПНР
77 | ГЭСНп02-01-001-01 Приказ Минстроя России от 26.12.2019 №874/пр | Автоматизированная система управления I категории технической сложности с количеством каналов (Кобщ): 2 | система |  | 1 | 4639.81 | 4640 | 4640 |  |  |  | 13.4
|  | Ведущий инженер | чел.-ч | 1.34 | 1.34 | 413.04 | 553.47 | 553.47
|  | Инженер I категории | чел.-ч | 2.68 | 2.68 | 377.89 | 1012.75 | 1012.75
|  | Инженер II категории | чел.-ч | 6.03 | 6.03 | 344.5 | 2077.34 | 2077.34
|  | Инженер III категории | чел.-ч | 2.68 | 2.68 | 309.34 | 829.03 | 829.03
|  | Техник I категории | чел.-ч | 0.67 | 0.67 | 249.58 | 167.22 | 167.22
78 | ГЭСНп02-01-001-02 Приказ Минстроя России от 26.12.2019 №874/пр | Автоматизированная система управления I категории технической сложности с количеством каналов (Кобщ): за каждый канал свыше 2 до 9 добавлять к норме 02-01-001-01 | канал |  | 4 | 2233.34 | 8933 | 8933 |  |  |  | 25.8
|  | Ведущий инженер | чел.-ч | 0.645 | 2.58 | 413.04 | 1065.64 | 1065.64
|  | Инженер I категории | чел.-ч | 1.29 | 5.16 | 377.89 | 1949.91 | 1949.91
|  | Инженер II категории | чел.-ч | 2.9025 | 11.61 | 344.5 | 3999.65 | 3999.65
|  | Инженер III категории | чел.-ч | 1.29 | 5.16 | 309.34 | 1596.19 | 1596.19
|  | Техник I категории | чел.-ч | 0.3225 | 1.29 | 249.58 | 321.96 | 321.96
Итого прямые затраты по разделу в текущих ценах | [6 empty] | 63423 | 29951 | 984 | 161 | 32488 | 110.48 | 0.55
Итого прямые затраты по разделу с учетом коэффициентов к итогам | [6 empty] | 68064 | 34444 | 1132 | 185 | 32488 | 127.05 | 0.63
Накладные расходы | [6 empty] | 25894
Сметная прибыль | [6 empty] | 12603
Итого по разделу 4 Блок №13 | [6 empty] | 106561 |  |  |  |  | 127.05 | 0.63
Раздел 5. Блок №9
Разборка
79 | ГЭСНм11-02-001-01 Приказ Минстроя России от 26.12.2019 №872/пр | Разборка. Датчик температуры (Приказ от 04.09.2019 № 507/пр табл.2 п.3 Демонтаж (разборка) систем инженерно-технического обеспечения ОЗП=0,4; ЭМ=0,4 к расх.; ЗПМ=0,4; МАТ=0 к расх.; ТЗ=0,4; ТЗМ=0,4) | шт |  | 2 | 99.93 | 200 | 200 |  |  |  | 0.82
|  | Затраты труда рабочих (ср 4,2) | чел.-ч | 0.412 | 0.82 | 242.55 | 198.89 | 198.89
80 | ГЭСНм11-02-001-01 Приказ Минстроя России от 26.12.2019 №872/пр | Разборка. Датчик давления (Приказ от 04.09.2019 № 507/пр табл.2 п.3 Демонтаж (разборка) систем инженерно-технического обеспечения ОЗП=0,4; ЭМ=0,4 к расх.; ЗПМ=0,4; МАТ=0 к расх.; ТЗ=0,4; ТЗМ=0,4) | шт |  | 2 | 99.93 | 200 | 200 |  |  |  | 0.82
|  | Затраты труда рабочих (ср 4,2) | чел.-ч | 0.412 | 0.82 | 242.55 | 198.89 | 198.89
81 | ГЭСНм08-02-148-01 Приказ Минстроя России от 26.12.2019 №872/пр | Разборка. Кабель до 35 кВ в проложенных трубах, блоках и коробах, масса 1 м кабеля: до 1 кг (Приказ от 04.09.2019 № 507/пр табл.2 п.3 Демонтаж (разборка) систем инженерно-технического обеспечения ОЗП=0,4; ЭМ=0,4 к расх.; ЗПМ=0,4; МАТ=0 к расх.; ТЗ=0,4; ТЗМ=0,4) | 100 м |  | 2.5 | 1209.86 | 3025 | 2281 | 744 | 117 |  | 9.93 | 0.4
|  | Затраты труда рабочих (ср 3,8) | чел.-ч | 3.968 | 9.92 | 229.9 | 2280.61 | 2280.61
|  | Затраты труда машинистов | чел.-ч | 0.16 | 0.4
| 1. 91.05.05-015 | Краны на автомобильном ходу, грузоподъемность 16 т | маш.час | 0.08 | 0.2 | 1879.03 | 375.81 |  | 375.81 | 63.27
| 2. 91.06.01-003 | Домкраты гидравлические, грузоподъемность 63-100 т | маш.час | 0.96 | 2.4 | 26.64 | 63.94 |  | 63.94
| 3. 91.06.03-061 | Лебедки электрические тяговым усилием до 12,26 кН (1,25 т) | маш.час | 0.96 | 2.4 | 22.35 | 53.64 |  | 53.64
| 4. 91.14.02-001 | Автомобили бортовые, грузоподъемность до 5 т | маш.час | 0.08 | 0.2 | 1253.25 | 250.65 |  | 250.65 | 54.14
Сборка
82 | ГЭСНм11-02-001-01 Приказ Минстроя России от 26.12.2019 №872/пр | Установка. Датчик температуры (Pt 500) | шт |  | 2 | 257.49 | 515 | 500 |  |  | 15 | 2.06
|  | Затраты труда рабочих (ср 4,2) | чел.-ч | 1.03 | 2.06 | 242.55 | 499.65 | 499.65
| 1. 01.1.02.08-0031 | Прокладки паронитовые | кг | 0.042 | 0.084 | 182.28 | 15.31 |  |  |  | 15.31
83 | Сч. №60 от 14.06.2023г. | Согласованная пара датчиков "Взлет-ТПС" Pt-500 без гильз (223мм) (ТЗР МАТ=1,02 к расх.) | шт |  | 1 | 7221.6 | 7222 |  |  |  | 7222
84 | ГЭСНм11-02-001-01 Приказ Минстроя России от 26.12.2019 №872/пр | Установка. Датчик давления СДВ | шт |  | 2 | 257.49 | 515 | 500 |  |  | 15 | 2.06
|  | Затраты труда рабочих (ср 4,2) | чел.-ч | 1.03 | 2.06 | 242.55 | 499.65 | 499.65
| 1. 01.1.02.08-0031 | Прокладки паронитовые | кг | 0.042 | 0.084 | 182.28 | 15.31 |  |  |  | 15.31
85 | Сч. №60 от 14.06.2023г. | Преобразователь давления СДВ-Коммуналец 1,6 МПа М20*1,5 (ТЗР МАТ=1,02 к расх.) | шт |  | 2 | 4222.8 | 8446 |  |  |  | 8446
86 | ГЭСНм08-02-409-09 Приказ Минстроя России от 26.12.2019 №872/пр | Труба гофрированная ПВХ для защиты проводов и кабелей по установленным конструкциям, по стенам, колоннам, потолкам, основанию пола | 100 м |  | 2 200 / 100 | 3486.13 | 6972 | 6829 |  |  | 143 | 30.4
|  | Затраты труда рабочих (ср 3,6) | чел.-ч | 15.2 | 30.4 | 224.63 | 6828.75 | 6828.75
| 1. 01.7.15.07-0152 | Дюбели с шурупом, размер 6х35 мм | 100 шт | 1.75 | 3.5 | 41 | 143.5 |  |  |  | 143.5
87 | Прайс ЭТМ | Труба гофрированная ПВХ 20 мм с протяжкой легкая серая (25м) (ТЗР МАТ=1,02 к расх.) | м |  | 200 | 28.76 | 5752 |  |  |  | 5752
88 | Прайс ЭТМ | Держатель-клипса быстрого монтажа диаметр 20 мм (ТЗР МАТ=1,02 к расх.) | шт |  | 70 | 28.76 | 2013 |  |  |  | 2013
89 | Прайс ЭТМ | Муфта вводная МВП 20 (Fortisflex) (ТЗР МАТ=1,02 к расх.) | шт |  | 6 | 15.2 | 91 |  |  |  | 91
90 | ГЭСНм08-02-412-03 Приказ Минстроя России от 26.12.2019 №872/пр | Затягивание провода в проложенные трубы и металлические рукава первого одножильного или многожильного в общей оплетке, суммарное сечение: до 16 мм2 | 100 м |  | 2.5 | 1714.71 | 4287 | 3615 | 235 | 44 | 437 | 15.73 | 0.15
|  | Затраты труда рабочих (ср 3,8) | чел.-ч | 6.29 | 15.73 | 229.9 | 3616.33 | 3616.33
|  | Затраты труда машинистов | чел.-ч | 0.06 | 0.15
| 1. 91.05.05-015 | Краны на автомобильном ходу, грузоподъемность 16 т | маш.час | 0.03 | 0.08 | 1879.03 | 150.32 |  | 150.32 | 25.31
| 2. 91.14.02-001 | Автомобили бортовые, грузоподъемность до 5 т | маш.час | 0.03 | 0.08 | 1253.25 | 100.26 |  | 100.26 | 21.65
| 3. 01.7.06.05-0041 | Лента изоляционная прорезиненная односторонняя, ширина 20 мм, толщина 0,25-0,35 мм | кг | 0.32 | 0.8 | 58.99 | 47.19 |  |  |  | 47.19
| 4. 01.7.07.20-0002 | Тальк молотый, сорт I | т | 0.00105 | 0.002625 | 23606.78 | 61.97 |  |  |  | 61.97
| 5. 14.4.02.09-0001 | Краска | кг | 0.02 | 0.05 | 80.21 | 4.01 |  |  |  | 4.01
| 6. 20.2.01.05-0005 | Гильзы кабельные медные ГМ 16 | 100 шт | 0.05 | 0.125 | 1972 | 246.5 |  |  |  | 246.5
| 7. 20.2.02.01-0013 | Втулки, диаметр 28 мм | 1000 шт | 0.0122 | 0.0305 | 2524.97 | 77.01 |  |  |  | 77.01
91 | Прайс ЭТМ | Провод ПВС 3х0,75-0.660 черный ТРТС (ТЗР МАТ=1,02 к расх.) | м |  | 70 | 41.41 | 2899 |  |  |  | 2899
92 | Прайс ЭТМ | Провод ШВВП 2х0,75 черный (ТЗР МАТ=1,02 к расх.) | м |  | 80 | 22.95 | 1836 |  |  |  | 1836
93 | Сч. №3 от 20.02.2023г. | Кабель (провод) РК 50-2-11 (ТЗР МАТ=1,02 к расх.) | км |  | 0,1 (100)/1000 | 30600 | 3060 |  |  |  | 3060
94 | ГЭСНм11-08-001-01 Приказ Минстроя России от 14.10.2021 №745/пр | Присоединение к приборам концов жил электрических проводок под винт: с оконцеванием наконечником | 100 шт |  | 0,66 66 / 100 | 3018.07 | 1992 | 1835 |  |  | 157 | 7.46
|  | Затраты труда рабочих (ср 4,3) | чел.-ч | 11.3 | 7.46 | 246.07 | 1835.68 | 1835.68
| 1. 01.3.01.07-0009 | Спирт этиловый ректификованный технический, сорт I | кг | 0.029 | 0.01914 | 408.97 | 7.83 |  |  |  | 7.83
| 2. 01.3.05.11-0001 | Дихлорэтан технический, сорт I | т | 2e-05 | 1.32e-05 | 32682.8 | 0.43 |  |  |  | 0.43
| 3. 01.3.05.17-0002 | Канифоль сосновая | кг | 0.019 | 0.01254 | 54.33 | 0.68 |  |  |  | 0.68
| 4. 10.3.02.03-0013 | Припои оловянно-свинцовые бессурьмянистые, марка ПОС61 | т | 8e-05 | 5.28e-05 | 1523120 | 80.42 |  |  |  | 80.42
| 5. 24.3.01.01-0002 | Трубка полихлорвиниловая | кг | 0.04 | 0.0264 | 51.34 | 1.36 |  |  |  | 1.36
| 6. 25.2.01.01-0017 | Бирки маркировочные пластмассовые | 100 шт | 1 | 0.66 | 100.04 | 66.03 |  |  |  | 66.03
ПНР
95 | ГЭСНп02-01-001-01 Приказ Минстроя России от 26.12.2019 №874/пр | Автоматизированная система управления I категории технической сложности с количеством каналов (Кобщ): 2 | система |  | 1 | 4639.81 | 4640 | 4640 |  |  |  | 13.4
|  | Ведущий инженер | чел.-ч | 1.34 | 1.34 | 413.04 | 553.47 | 553.47
|  | Инженер I категории | чел.-ч | 2.68 | 2.68 | 377.89 | 1012.75 | 1012.75
|  | Инженер II категории | чел.-ч | 6.03 | 6.03 | 344.5 | 2077.34 | 2077.34
|  | Инженер III категории | чел.-ч | 2.68 | 2.68 | 309.34 | 829.03 | 829.03
|  | Техник I категории | чел.-ч | 0.67 | 0.67 | 249.58 | 167.22 | 167.22
96 | ГЭСНп02-01-001-02 Приказ Минстроя России от 26.12.2019 №874/пр | Автоматизированная система управления I категории технической сложности с количеством каналов (Кобщ): за каждый канал свыше 2 до 9 добавлять к норме 02-01-001-01 | канал |  | 4 | 2233.34 | 8933 | 8933 |  |  |  | 25.8
|  | Ведущий инженер | чел.-ч | 0.645 | 2.58 | 413.04 | 1065.64 | 1065.64
|  | Инженер I категории | чел.-ч | 1.29 | 5.16 | 377.89 | 1949.91 | 1949.91
|  | Инженер II категории | чел.-ч | 2.9025 | 11.61 | 344.5 | 3999.65 | 3999.65
|  | Инженер III категории | чел.-ч | 1.29 | 5.16 | 309.34 | 1596.19 | 1596.19
|  | Техник I категории | чел.-ч | 0.3225 | 1.29 | 249.58 | 321.96 | 321.96
Итого прямые затраты по разделу в текущих ценах | [6 empty] | 62598 | 29533 | 979 | 161 | 32086 | 108.48 | 0.55
Итого прямые затраты по разделу с учетом коэффициентов к итогам | [6 empty] | 67175 | 33963 | 1126 | 185 | 32086 | 124.75 | 0.63
Накладные расходы | [6 empty] | 25461
Сметная прибыль | [6 empty] | 12411
Итого по разделу 5 Блок №9 | [6 empty] | 105047 |  |  |  |  | 124.75 | 0.63
Раздел 6. Блок №10
Разборка
97 | ГЭСНм11-02-001-01 Приказ Минстроя России от 26.12.2019 №872/пр | Разборка. Датчик температуры (Приказ от 04.09.2019 № 507/пр табл.2 п.3 Демонтаж (разборка) систем инженерно-технического обеспечения ОЗП=0,4; ЭМ=0,4 к расх.; ЗПМ=0,4; МАТ=0 к расх.; ТЗ=0,4; ТЗМ=0,4) | шт |  | 2 | 99.93 | 200 | 200 |  |  |  | 0.82
|  | Затраты труда рабочих (ср 4,2) | чел.-ч | 0.412 | 0.82 | 242.55 | 198.89 | 198.89
98 | ГЭСНм11-02-001-01 Приказ Минстроя России от 26.12.2019 №872/пр | Разборка. Датчик давления (Приказ от 04.09.2019 № 507/пр табл.2 п.3 Демонтаж (разборка) систем инженерно-технического обеспечения ОЗП=0,4; ЭМ=0,4 к расх.; ЗПМ=0,4; МАТ=0 к расх.; ТЗ=0,4; ТЗМ=0,4) | шт |  | 2 | 99.93 | 200 | 200 |  |  |  | 0.82
|  | Затраты труда рабочих (ср 4,2) | чел.-ч | 0.412 | 0.82 | 242.55 | 198.89 | 198.89
99 | ГЭСНм08-02-148-01 Приказ Минстроя России от 26.12.2019 №872/пр | Разборка. Кабель до 35 кВ в проложенных трубах, блоках и коробах, масса 1 м кабеля: до 1 кг (Приказ от 04.09.2019 № 507/пр табл.2 п.3 Демонтаж (разборка) систем инженерно-технического обеспечения ОЗП=0,4; ЭМ=0,4 к расх.; ЗПМ=0,4; МАТ=0 к расх.; ТЗ=0,4; ТЗМ=0,4) | 100 м |  | 2.5 | 1209.86 | 3025 | 2281 | 744 | 117 |  | 9.93 | 0.4
|  | Затраты труда рабочих (ср 3,8) | чел.-ч | 3.968 | 9.92 | 229.9 | 2280.61 | 2280.61
|  | Затраты труда машинистов | чел.-ч | 0.16 | 0.4
| 1. 91.05.05-015 | Краны на автомобильном ходу, грузоподъемность 16 т | маш.час | 0.08 | 0.2 | 1879.03 | 375.81 |  | 375.81 | 63.27
| 2. 91.06.01-003 | Домкраты гидравлические, грузоподъемность 63-100 т | маш.час | 0.96 | 2.4 | 26.64 | 63.94 |  | 63.94
| 3. 91.06.03-061 | Лебедки электрические тяговым усилием до 12,26 кН (1,25 т) | маш.час | 0.96 | 2.4 | 22.35 | 53.64 |  | 53.64
| 4. 91.14.02-001 | Автомобили бортовые, грузоподъемность до 5 т | маш.час | 0.08 | 0.2 | 1253.25 | 250.65 |  | 250.65 | 54.14
Сборка
100 | ГЭСНм11-02-001-01 Приказ Минстроя России от 26.12.2019 №872/пр | Установка. Датчик температуры (Pt 500) | шт |  | 2 | 257.49 | 515 | 500 |  |  | 15 | 2.06
|  | Затраты труда рабочих (ср 4,2) | чел.-ч | 1.03 | 2.06 | 242.55 | 499.65 | 499.65
| 1. 01.1.02.08-0031 | Прокладки паронитовые | кг | 0.042 | 0.084 | 182.28 | 15.31 |  |  |  | 15.31
101 | Сч. №60 от 14.06.2023г. | Согласованная пара датчиков "Взлет-ТПС" Pt-500 без гильз (223мм) (ТЗР МАТ=1,02 к расх.) | шт |  | 1 | 7221.6 | 7222 |  |  |  | 7222
102 | ГЭСНм11-02-001-01 Приказ Минстроя России от 26.12.2019 №872/пр | Установка. Датчик давления СДВ | шт |  | 2 | 257.49 | 515 | 500 |  |  | 15 | 2.06
|  | Затраты труда рабочих (ср 4,2) | чел.-ч | 1.03 | 2.06 | 242.55 | 499.65 | 499.65
| 1. 01.1.02.08-0031 | Прокладки паронитовые | кг | 0.042 | 0.084 | 182.28 | 15.31 |  |  |  | 15.31
103 | Сч. №60 от 14.06.2023г. | Преобразователь давления СДВ-Коммуналец 1,6 МПа М20*1,5 (ТЗР МАТ=1,02 к расх.) | шт |  | 2 | 4222.8 | 8446 |  |  |  | 8446
104 | ГЭСНм08-02-409-09 Приказ Минстроя России от 26.12.2019 №872/пр | Труба гофрированная ПВХ для защиты проводов и кабелей по установленным конструкциям, по стенам, колоннам, потолкам, основанию пола | 100 м |  | 2 200 / 100 | 3486.13 | 6972 | 6829 |  |  | 143 | 30.4
|  | Затраты труда рабочих (ср 3,6) | чел.-ч | 15.2 | 30.4 | 224.63 | 6828.75 | 6828.75
| 1. 01.7.15.07-0152 | Дюбели с шурупом, размер 6х35 мм | 100 шт | 1.75 | 3.5 | 41 | 143.5 |  |  |  | 143.5
105 | Прайс ЭТМ | Труба гофрированная ПВХ 20 мм с протяжкой легкая серая (25м) (ТЗР МАТ=1,02 к расх.) | м |  | 200 | 28.76 | 5752 |  |  |  | 5752
106 | Прайс ЭТМ | Держатель-клипса быстрого монтажа диаметр 20 мм (ТЗР МАТ=1,02 к расх.) | шт |  | 70 | 28.76 | 2013 |  |  |  | 2013
107 | Прайс ЭТМ | Муфта вводная МВП 20 (Fortisflex) (ТЗР МАТ=1,02 к расх.) | шт |  | 6 | 15.2 | 91 |  |  |  | 91
108 | ГЭСНм08-02-412-03 Приказ Минстроя России от 26.12.2019 №872/пр | Затягивание провода в проложенные трубы и металлические рукава первого одножильного или многожильного в общей оплетке, суммарное сечение: до 16 мм2 | 100 м |  | 2.5 | 1714.71 | 4287 | 3615 | 235 | 44 | 437 | 15.73 | 0.15
|  | Затраты труда рабочих (ср 3,8) | чел.-ч | 6.29 | 15.73 | 229.9 | 3616.33 | 3616.33
|  | Затраты труда машинистов | чел.-ч | 0.06 | 0.15
| 1. 91.05.05-015 | Краны на автомобильном ходу, грузоподъемность 16 т | маш.час | 0.03 | 0.08 | 1879.03 | 150.32 |  | 150.32 | 25.31
| 2. 91.14.02-001 | Автомобили бортовые, грузоподъемность до 5 т | маш.час | 0.03 | 0.08 | 1253.25 | 100.26 |  | 100.26 | 21.65
| 3. 01.7.06.05-0041 | Лента изоляционная прорезиненная односторонняя, ширина 20 мм, толщина 0,25-0,35 мм | кг | 0.32 | 0.8 | 58.99 | 47.19 |  |  |  | 47.19
| 4. 01.7.07.20-0002 | Тальк молотый, сорт I | т | 0.00105 | 0.002625 | 23606.78 | 61.97 |  |  |  | 61.97
| 5. 14.4.02.09-0001 | Краска | кг | 0.02 | 0.05 | 80.21 | 4.01 |  |  |  | 4.01
| 6. 20.2.01.05-0005 | Гильзы кабельные медные ГМ 16 | 100 шт | 0.05 | 0.125 | 1972 | 246.5 |  |  |  | 246.5
| 7. 20.2.02.01-0013 | Втулки, диаметр 28 мм | 1000 шт | 0.0122 | 0.0305 | 2524.97 | 77.01 |  |  |  | 77.01
109 | Прайс ЭТМ | Провод ПВС 3х0,75-0.660 черный ТРТС (ТЗР МАТ=1,02 к расх.) | м |  | 70 | 41.41 | 2899 |  |  |  | 2899
110 | Прайс ЭТМ | Провод ШВВП 2х0,75 черный (ТЗР МАТ=1,02 к расх.) | м |  | 80 | 22.95 | 1836 |  |  |  | 1836
111 | Сч. №3 от 20.02.2023г. | Кабель (провод) РК 50-2-11 (ТЗР МАТ=1,02 к расх.) | км |  | 0,1 (100)/1000 | 30600 | 3060 |  |  |  | 3060
112 | ГЭСНм11-08-001-01 Приказ Минстроя России от 14.10.2021 №745/пр | Присоединение к приборам концов жил электрических проводок под винт: с оконцеванием наконечником | 100 шт |  | 0,66 66 / 100 | 3018.07 | 1992 | 1835 |  |  | 157 | 7.46
|  | Затраты труда рабочих (ср 4,3) | чел.-ч | 11.3 | 7.46 | 246.07 | 1835.68 | 1835.68
| 1. 01.3.01.07-0009 | Спирт этиловый ректификованный технический, сорт I | кг | 0.029 | 0.01914 | 408.97 | 7.83 |  |  |  | 7.83
| 2. 01.3.05.11-0001 | Дихлорэтан технический, сорт I | т | 2e-05 | 1.32e-05 | 32682.8 | 0.43 |  |  |  | 0.43
| 3. 01.3.05.17-0002 | Канифоль сосновая | кг | 0.019 | 0.01254 | 54.33 | 0.68 |  |  |  | 0.68
| 4. 10.3.02.03-0013 | Припои оловянно-свинцовые бессурьмянистые, марка ПОС61 | т | 8e-05 | 5.28e-05 | 1523120 | 80.42 |  |  |  | 80.42
| 5. 24.3.01.01-0002 | Трубка полихлорвиниловая | кг | 0.04 | 0.0264 | 51.34 | 1.36 |  |  |  | 1.36
| 6. 25.2.01.01-0017 | Бирки маркировочные пластмассовые | 100 шт | 1 | 0.66 | 100.04 | 66.03 |  |  |  | 66.03
113 | ГЭСНм10-06-037-08 Приказ Минстроя России от 26.12.2019 №872/пр | Коробка ответвительная | шт |  | 2 | 217.3 | 435 | 418 | 5 |  | 12 | 2
|  | Затраты труда рабочих (ср 3) | чел.-ч | 1 | 2 | 209.16 | 418.32 | 418.32
| 1. 91.06.03-060 | Лебедки электрические тяговым усилием до 5,79 кН (0,59 т) | маш.час | 0.14 | 0.28 | 16.41 | 4.59 |  | 4.59
| 2. 01.7.11.07-0044 | Электроды сварочные Э42, диаметр 5 мм | т | 4e-05 | 8e-05 | 60500.27 | 4.84 |  |  |  | 4.84
| 3. 14.4.04.12-0008 | Эмаль эпоксидная ЭП-140, защитная | т | 1e-05 | 2e-05 | 342128.79 | 6.84 |  |  |  | 6.84
114 | Прайс ЭТМ | Коробка ответвит. с 6 кабельными вводами д.25мм, IP55, 100х100х50мм (ТЗР МАТ=1,02 к расх.) | шт |  | 2 | 194.82 | 390 |  |  |  | 390
ПНР
115 | ГЭСНп02-01-001-01 Приказ Минстроя России от 26.12.2019 №874/пр | Автоматизированная система управления I категории технической сложности с количеством каналов (Кобщ): 2 | система |  | 1 | 4639.81 | 4640 | 4640 |  |  |  | 13.4
|  | Ведущий инженер | чел.-ч | 1.34 | 1.34 | 413.04 | 553.47 | 553.47
|  | Инженер I категории | чел.-ч | 2.68 | 2.68 | 377.89 | 1012.75 | 1012.75
|  | Инженер II категории | чел.-ч | 6.03 | 6.03 | 344.5 | 2077.34 | 2077.34
|  | Инженер III категории | чел.-ч | 2.68 | 2.68 | 309.34 | 829.03 | 829.03
|  | Техник I категории | чел.-ч | 0.67 | 0.67 | 249.58 | 167.22 | 167.22
116 | ГЭСНп02-01-001-02 Приказ Минстроя России от 26.12.2019 №874/пр | Автоматизированная система управления I категории технической сложности с количеством каналов (Кобщ): за каждый канал свыше 2 до 9 добавлять к норме 02-01-001-01 | канал |  | 4 | 2233.34 | 8933 | 8933 |  |  |  | 25.8
|  | Ведущий инженер | чел.-ч | 0.645 | 2.58 | 413.04 | 1065.64 | 1065.64
|  | Инженер I категории | чел.-ч | 1.29 | 5.16 | 377.89 | 1949.91 | 1949.91
|  | Инженер II категории | чел.-ч | 2.9025 | 11.61 | 344.5 | 3999.65 | 3999.65
|  | Инженер III категории | чел.-ч | 1.29 | 5.16 | 309.34 | 1596.19 | 1596.19
|  | Техник I категории | чел.-ч | 0.3225 | 1.29 | 249.58 | 321.96 | 321.96
Итого прямые затраты по разделу в текущих ценах | [6 empty] | 63423 | 29951 | 984 | 161 | 32488 | 110.48 | 0.55
Итого прямые затраты по разделу с учетом коэффициентов к итогам | [6 empty] | 68064 | 34444 | 1132 | 185 | 32488 | 127.05 | 0.63
Накладные расходы | [6 empty] | 25894
Сметная прибыль | [6 empty] | 12603
Итого по разделу 6 Блок №10 | [6 empty] | 106561 |  |  |  |  | 127.05 | 0.63
ИТОГИ ПО СМЕТЕ:
Итого прямые затраты по смете в текущих ценах | [6 empty] | 384200 | 180127 | 5886 | 966 | 198187 | 663.88 | 3.3
Итого прямые затраты по смете с учетом коэффициентов к итогам | [6 empty] | 412104 | 207148 | 6769 | 1111 | 198187 | 763.46 | 3.8
В том числе, справочно:
Приказ от 04.09.2019 № 507/пр прил.3 табл.3 п.3 Производство ремонтно-строительных работ осуществляется на территории действующего предприятия с наличием в зоне производства работ одного или нескольких из перечисленных ниже факторов: - разветвленной сети транспортных и инженерных коммуникаций; - стесненных условий для складирования материалов; - действующего технологического оборудования ОЗП=1,15; ЭМ=1,15; ЗПМ=1,15; ТЗ=1,15; ТЗМ=1,15 (Поз. 1-2, 4-7, 16, 19-20, 22-25, 34, 37-38, 40-43, 52, 59-60, 62-65, 74, 79-80, 82-85, 94, 97-98, 100-103, 112, 3, 8-15, 21, 26-33, 39, 44-51, 54, 56, 61, 66-73, 76, 81, 86-93, 99, 104-111, 114, 53, 75, 113, 55, 17-18, 35-36, 57-58, 77-78, 95-96, 115-116) | [6 empty] | 27904 | 27019 | 883 | 145 |  | 99.582 | 0.495
Накладные расходы | [6 empty] | 155799
В том числе, справочно:
66%*0,85 ФОТ (от 93654) (Поз. 17-18, 35-36, 57-58, 77-78, 95-96, 115-116) | [6 empty] | 52540
106%*0,85 ФОТ (от 114605) (Поз. 1-2, 4-7, 16, 19-20, 22-25, 34, 37-38, 40-43, 52, 59-60, 62-65, 74, 79-80, 82-85, 94, 97-98, 100-103, 112, 3, 8-15, 21, 26-33, 39, 44-51, 54, 56, 61, 66-73, 76, 81, 86-93, 99, 104-111, 114, 53, 75, 113, 55) | [6 empty] | 103259
Сметная прибыль | [6 empty] | 75812
В том числе, справочно:
40%*0,8 ФОТ (от 93654) (Поз. 17-18, 35-36, 57-58, 77-78, 95-96, 115-116) | [6 empty] | 29969
50%*0,8 ФОТ (от 114605) (Поз. 1-2, 4-7, 16, 19-20, 22-25, 34, 37-38, 40-43, 52, 59-60, 62-65, 74, 79-80, 82-85, 94, 97-98, 100-103, 112, 3, 8-15, 21, 26-33, 39, 44-51, 54, 56, 61, 66-73, 76, 81, 86-93, 99, 104-111, 114, 53, 75, 113, 55) | [6 empty] | 45843
Итоги по смете:
Итого Монтажные работы | [6 empty] | 467552 |  |  |  |  | 492.98 | 3.8
Итого Прочие затраты | [6 empty] | 176163 |  |  |  |  | 270.48
Итого | [6 empty] | 643715 |  |  |  |  | 763.46 | 3.8
В том числе:
Материалы | [6 empty] | 198187
Машины и механизмы | [6 empty] | 6769
ФОТ | [6 empty] | 208259
Накладные расходы | [6 empty] | 155799
Сметная прибыль | [6 empty] | 75812
НДС 20% от 643715 | [6 empty] | 128743
ВСЕГО по смете | [6 empty] | 772458 |  |  |  |  | 763.46 | 3.8
Составил: ___________________________
(инженер-сметчик 1 кат. ООО "КАМЭР" - Р.Р.Шамсутдинов)
Проверил: ___________________________