## Ведомость объемов работ 5 граф
УТВЕРЖДАЮ
Главный инженер ЦИКТ ПАО "КАМАЗ"
_____________________В.А.Халтобин
Ведомость дефектов
ЦИКТ. Текущий ремонт узлов учета тепла
№ пп | Наименование | Ед. изм. | Кол. | Примечание
1 | 2 | 3 | 4 | 5
Раздел 1. Здание Алтай
Разборка
1 | Разборка. Датчик температуры | шт | 2
2 | Разборка. Датчик давления | шт | 2
3 | Разборка. Кабель до 35 кВ в проложенных трубах, блоках и коробах, масса 1 м кабеля: до 1 кг | 100 м | 2.5
Сборка
4 | Установка. Датчик температуры (Pt 500) | шт | 2
5 | Согласованная пара датчиков "Взлет-ТПС" Pt-500 без гильз (223мм) | шт | 1
6 | Установка. Датчик давления СДВ | шт | 2
7 | Преобразователь давления СДВ-Коммуналец 1,6 МПа М20*1,5 | шт | 2
8 | GSM модуль | шт | 1
9 | USR-GPRS232-730 GPRS-модем передачи данных | шт | 1
10 | Труба гофрированная ПВХ для защиты проводов и кабелей по установленным конструкциям, по стенам, колоннам, потолкам, основанию пола | 100 м | 2
11 | Труба гофрированная ПВХ 20 мм с протяжкой легкая серая (25м) | м | 200
12 | Держатель-клипса быстрого монтажа диаметр 20 мм | шт | 70
13 | Муфта вводная МВП 20 (Fortisflex) | шт | 6
14 | Затягивание провода в проложенные трубы и металлические рукава первого одножильного или многожильного в общей оплетке, суммарное сечение: до 16 мм2 | 100 м | 2.5
15 | Провод ПВС 3х0,75-0.660 черный ТРТС | м | 70
16 | Провод ШВВП 2х0,75 черный | м | 80
17 | Кабель (провод) РК 50-2-11 | км | 0.1
18 | Присоединение к приборам концов жил электрических проводок под винт: с оконцеванием наконечником | 100 шт | 0.66
ПНР
19 | Автоматизированная система управления I категории технической сложности с количеством каналов (Кобщ): 2 | система | 1
20 | Автоматизированная система управления I категории технической сложности с количеством каналов (Кобщ): за каждый канал свыше 2 до 9 добавлять к норме 02-01-001-01 | канал | 4
Раздел 2. ЦУС
Разборка
21 | Разборка. Датчик температуры | шт | 2
22 | Разборка. Датчик давления | шт | 2
23 | Разборка. Кабель до 35 кВ в проложенных трубах, блоках и коробах, масса 1 м кабеля: до 1 кг | 100 м | 2.5
Сборка
24 | Установка. Датчик температуры (Pt 500) | шт | 2
25 | Согласованная пара датчиков "Взлет-ТПС" Pt-500 без гильз (223мм) | шт | 1
26 | Установка. Датчик давления СДВ | шт | 2
27 | Преобразователь давления СДВ-Коммуналец 1,6 МПа М20*1,5 | шт | 2
28 | Труба гофрированная ПВХ для защиты проводов и кабелей по установленным конструкциям, по стенам, колоннам, потолкам, основанию пола | 100 м | 2
29 | Труба гофрированная ПВХ 20 мм с протяжкой легкая серая (25м) | м | 200
30 | Держатель-клипса быстрого монтажа диаметр 20 мм | шт | 70
31 | Муфта вводная МВП 20 (Fortisflex) | шт | 6
32 | Затягивание провода в проложенные трубы и металлические рукава первого одножильного или многожильного в общей оплетке, суммарное сечение: до 16 мм2 | 100 м | 2.5
33 | Провод ПВС 3х0,75-0.660 черный ТРТС | м | 70
34 | Провод ШВВП 2х0,75 черный | м | 80
35 | Кабель (провод) РК 50-2-11 | км | 0.1
36 | Присоединение к приборам концов жил электрических проводок под винт: с оконцеванием наконечником | 100 шт | 0.66
ПНР
37 | Автоматизированная система управления I категории технической сложности с количеством каналов (Кобщ): 2 | система | 1
38 | Автоматизированная система управления I категории технической сложности с количеством каналов (Кобщ): за каждый канал свыше 2 до 9 добавлять к норме 02-01-001-01 | канал | 4
Составил: ___________________________